## паспорт
АТ "Укртрансгаз" | [5 empty] | ПАСПОРТ ФІЗИКО-ХІМІЧНИХ ПОКАЗНИКІВ ПРИРОДНОГО ГАЗУ №131 | [18 empty] | Маршрут №131
Філія "Оператор газотранспортної системи України" | [5 empty] | переданого Диканським ЛВУМГ та прийнятого АТ "Харківгаз"
Решетилівський п/м Диканське ЛВУМГ
Вимірювальна хіміко-аналітична лабораторія
по газопроводу "Шебелинка-Полтава-Київ" (ШПК)
Свідоцтво № 091-18 чинне до 28.12.2021 р. | [20 empty] | за період з 01.08.2019р. по 31.08.2019р.
Число місяця | Компонентний склад, % мол. | [11 empty] | Фізико-хімічні показники газу обчислені на основі компонентного складу, 101,325 кПа | [9 empty] | Температура точки роси вологи (Р = 3.92 МПа), °С | Температура точки роси вуглеводнів, °С | Масова концентрація сірководню, г/м3 | Масова концентрація меркаптанової сірки, г/м3 | Маса механічних домішок, г/м3
[13 empty] | Густина абсолютна, кг/м3,при 20 ºС, | Температура вимірювання/згоряння при 20/25°С
| метан, С1 | етан, С2 | пропан, С3 | ізо-бутан, і-С4 | н-бутан, н-С4 | нео-пентан, нео-С5 | ізо-пентан, і-С5 | н-пентан, н-С5 | гексани та вищі, С6+ | кисень, О2 | азот, N2 | діоксид вуглецю, CО2 |  | Теплота згоряння нижча |  |  | Теплота згоряння вища |  |  | Число Воббе вище
[14 empty] | ккал/м3 | МДж/м3 | кВт⋅год/м3 | ккал/м3 | МДж/м3 | кВт⋅год/м3 | ккал/м3 | МДж/м3 | кВт⋅год/м3
1 | [13 empty] | 8450.3679 | 35.38 | 9.8278 | 9350.817 | 39.15 | 10.875 | 11763.1606 | 49.25 | 13.6806
2 | [13 empty] | 8450.3679 | 35.38 | 9.8278 | 9350.817 | 39.15 | 10.875 | 11763.1606 | 49.25 | 13.6806
3 | [13 empty] | 8450.3679 | 35.38 | 9.8278 | 9350.817 | 39.15 | 10.875 | 11763.1606 | 49.25 | 13.6806
4 | [13 empty] | 8450.3679 | 35.38 | 9.8278 | 9350.817 | 39.15 | 10.875 | 11763.1606 | 49.25 | 13.6806
5 | [13 empty] | 8450.3679 | 35.38 | 9.8278 | 9350.817 | 39.15 | 10.875 | 11763.1606 | 49.25 | 13.6806
6 | [13 empty] | 8450.3679 | 35.38 | 9.8278 | 9350.817 | 39.15 | 10.875 | 11763.1606 | 49.25 | 13.6806 | 39.6 | 18.3 |  |  | відсутні
7 | [13 empty] | 8450.3679 | 35.38 | 9.8278 | 9350.817 | 39.15 | 10.875 | 11763.1606 | 49.25 | 13.6806
8 | 89.0868 | 4.4562 | 1.7878 | 0.2582 | 0.4294 | 0.0084 | 0.1251 | 0.1069 | 0.2487 | 0.0034 | 2.3362 | 1.1529 | 0.7655 | 8469.4756 | 35.46 | 9.85 | 9369.9247 | 39.23 | 10.8972 | 11751.2183 | 49.2 | 13.6667 |  |  | менше 0,006 | менше 0,02
9 | [13 empty] | 8469.4756 | 35.46 | 9.85 | 9369.9247 | 39.23 | 10.8972 | 11751.2183 | 49.2 | 13.6667
10 | [13 empty] | 8469.4756 | 35.46 | 9.85 | 9369.9247 | 39.23 | 10.8972 | 11751.2183 | 49.2 | 13.6667
11 | [13 empty] | 8469.4756 | 35.46 | 9.85 | 9369.9247 | 39.23 | 10.8972 | 11751.2183 | 49.2 | 13.6667
12 | [13 empty] | 8469.4756 | 35.46 | 9.85 | 9369.9247 | 39.23 | 10.8972 | 11751.2183 | 49.2 | 13.6667 | 39.1 | 18.1
13 | [13 empty] | 8469.4756 | 35.46 | 9.85 | 9369.9247 | 39.23 | 10.8972 | 11751.2183 | 49.2 | 13.6667
14 | 89.0659 | 4.4423 | 1.7773 | 0.2577 | 0.4332 | 0.0083 | 0.1278 | 0.1092 | 0.2367 | 0.0041 | 2.3583 | 1.1792 | 0.7656 | 8462.3102 | 35.43 | 9.8417 | 9360.3708 | 39.19 | 10.8861 | 11741.6644 | 49.16 | 13.6556
15 | [13 empty] | 8462.3102 | 35.43 | 9.8417 | 9360.3708 | 39.19 | 10.8861 | 11741.6644 | 49.16 | 13.6556
16 | [13 empty] | 8462.3102 | 35.43 | 9.8417 | 9360.3708 | 39.19 | 10.8861 | 11741.6644 | 49.16 | 13.6556
17 | [13 empty] | 8462.3102 | 35.43 | 9.8417 | 9360.3708 | 39.19 | 10.8861 | 11741.6644 | 49.16 | 13.6556
18 | [13 empty] | 8462.3102 | 35.43 | 9.8417 | 9360.3708 | 39.19 | 10.8861 | 11741.6644 | 49.16 | 13.6556
19 | [13 empty] | 8462.3102 | 35.43 | 9.8417 | 9360.3708 | 39.19 | 10.8861 | 11741.6644 | 49.16 | 13.6556
20 | [13 empty] | 8462.3102 | 35.43 | 9.8417 | 9360.3708 | 39.19 | 10.8861 | 11741.6644 | 49.16 | 13.6556 | 38.9 | 17.8
21 | [13 empty] | 8462.3102 | 35.43 | 9.8417 | 9360.3708 | 39.19 | 10.8861 | 11741.6644 | 49.16 | 13.6556
22 | 89.2368 | 4.3938 | 1.7404 | 0.2532 | 0.4179 | 0.0085 | 0.1271 | 0.11 | 0.2786 | 0.0036 | 2.2902 | 1.1399 | 0.7649 | 8471.8641 | 35.47 | 9.8528 | 9372.3131 | 39.24 | 10.9 | 11760.7721 | 49.24 | 13.6778
23 | [13 empty] | 8471.8641 | 35.47 | 9.8528 | 9372.3131 | 39.24 | 10.9 | 11760.7721 | 49.24 | 13.6778
24 | [13 empty] | 8471.8641 | 35.47 | 9.8528 | 9372.3131 | 39.24 | 10.9 | 11760.7721 | 49.24 | 13.6778
25 | [13 empty] | 8471.8641 | 35.47 | 9.8528 | 9372.3131 | 39.24 | 10.9 | 11760.7721 | 49.24 | 13.6778
26 | [13 empty] | 8471.8641 | 35.47 | 9.8528 | 9372.3131 | 39.24 | 10.9 | 11760.7721 | 49.24 | 13.6778
27 | [13 empty] | 8471.8641 | 35.47 | 9.8528 | 9372.3131 | 39.24 | 10.9 | 11760.7721 | 49.24 | 13.6778 | 38.3 | 16.6
28 | [13 empty] | 8471.8641 | 35.47 | 9.8528 | 9372.3131 | 39.24 | 10.9 | 11760.7721 | 49.24 | 13.6778
29 | 89.1372 | 4.4325 | 1.7675 | 0.2569 | 0.4274 | 0.0085 | 0.1291 | 0.1107 | 0.2431 | 0.0039 | 2.3403 | 1.1429 | 0.765 | 8464.6987 | 35.44 | 9.8444 | 9365.1477 | 39.21 | 10.8917 | 11751.2183 | 49.2 | 13.6667
30 | [13 empty] | 8464.6987 | 35.44 | 9.8444 | 9365.1477 | 39.21 | 10.8917 | 11751.2183 | 49.2 | 13.6667
31 | [13 empty] | 8464.6987 | 35.44 | 9.8444 | 9365.1477 | 39.21 | 10.8917 | 11751.2183 | 49.2 | 13.6667
[14 empty] | 8463.2417 | 35.4339 | 9.8428 | 9363.0698 | 39.2013 | 10.8893
Середньозважене значення теплоти згоряння:
| В.о. начальника Диканського ЛВУМГ | [8 empty] | Горшковоз С.О. | [10 empty] | 2019-09-02
[11 empty] | прізвище | [5 empty] | підпис |  |  |  | дата

## додаток
Додаток до Паспорту фізико-хімічних показників природного газу. Маршрут №131
Область | ГРС, прямий споживач | Cередньозважене значення вищої теплоти згоряння
|  | ккал/м³ | МДж/м³ | кВт*год./м³
Маршрут №131 |  | 9363.0698 | 39.2013 | 10.8893
Харківська | ГРС Киселі | 9363.0698 | 39.2013 | 10.8893
В.о. начальника Диканського ЛВУМГ |  | Горшковоз С.О. |  |  | 2019-09-02
|  | прізвище |  | підпис | дата