## паспорт
АТ "Укртрансгаз" | [5 empty] | ПАСПОРТ ФІЗИКО-ХІМІЧНИХ ПОКАЗНИКІВ ПРИРОДНОГО ГАЗУ №132 | [18 empty] | Маршрут №132
Філія "Оператор газотранспортної системи України" | [5 empty] | переданого Диканським ЛВУМГ та прийнятого АТ "Харківгаз"
Решетилівський п/м Диканське ЛВУМГ
Вимірювальна хіміко-аналітична лабораторія
Газопровід - підвід УКПГ Єфремівка по газопроводу "ШЕБЕЛИНКА-ПОЛТАВА-КИЇВ"
Свідоцтво № 091-18 чинне до 28.12.2021 р. | [20 empty] | за період з 01.08.2019р. по 31.08.2019р.
Число місяця | Компонентний склад, % мол. | [11 empty] | Фізико-хімічні показники газу обчислені на основі компонентного складу, 101,325 кПа | [9 empty] | Температура точки роси вологи (Р = 3.92 МПа), °С | Температура точки роси вуглеводнів, °С | Масова концентрація сірководню, г/м3 | Масова концентрація меркаптанової сірки, г/м3 | Маса механічних домішок, г/м3
[13 empty] | Густина абсолютна, кг/м3,при 20 ºС, | Температура вимірювання/згоряння при 20/25°С
| метан, С1 | етан, С2 | пропан, С3 | ізо-бутан, і-С4 | н-бутан, н-С4 | нео-пентан, нео-С5 | ізо-пентан, і-С5 | н-пентан, н-С5 | гексани та вищі, С6+ | кисень, О2 | азот, N2 | діоксид вуглецю, CО2 |  | Теплота згоряння нижча |  |  | Теплота згоряння вища |  |  | Число Воббе вище
[14 empty] | ккал/м3 | МДж/м3 | кВт⋅год/м3 | ккал/м3 | МДж/м3 | кВт⋅год/м3 | ккал/м3 | МДж/м3 | кВт⋅год/м3
1 | [13 empty] | 8307.0604 | 34.78 | 9.6611 | 9197.9556 | 38.51 | 10.6972 | 11794.2105 | 49.38 | 13.7167
2 | [13 empty] | 8307.0604 | 34.78 | 9.6611 | 9197.9556 | 38.51 | 10.6972 | 11794.2105 | 49.38 | 13.7167
3 | [13 empty] | 8307.0604 | 34.78 | 9.6611 | 9197.9556 | 38.51 | 10.6972 | 11794.2105 | 49.38 | 13.7167
4 | [13 empty] | 8307.0604 | 34.78 | 9.6611 | 9197.9556 | 38.51 | 10.6972 | 11794.2105 | 49.38 | 13.7167
5 | [13 empty] | 8307.0604 | 34.78 | 9.6611 | 9197.9556 | 38.51 | 10.6972 | 11794.2105 | 49.38 | 13.7167
6 | [13 empty] | 8307.0604 | 34.78 | 9.6611 | 9197.9556 | 38.51 | 10.6972 | 11794.2105 | 49.38 | 13.7167 | 31.2 | 15.8 |  |  | відсутні
7 | [13 empty] | 8307.0604 | 34.78 | 9.6611 | 9197.9556 | 38.51 | 10.6972 | 11794.2105 | 49.38 | 13.7167
8 | 91.8453 | 4.091 | 0.9335 | 0.1303 | 0.1947 | 0.0096 | 0.0631 | 0.049 | 0.1747 | 0.0015 | 2.0335 | 0.4738 | 0.7325 | 8299.895 | 34.75 | 9.6528 | 9190.7902 | 38.48 | 10.6889 | 11784.6567 | 49.34 | 13.7056 |  |  | менше 0,006 | менше 0,02
9 | [13 empty] | 8299.895 | 34.75 | 9.6528 | 9190.7902 | 38.48 | 10.6889 | 11784.6567 | 49.34 | 13.7056
10 | [13 empty] | 8299.895 | 34.75 | 9.6528 | 9190.7902 | 38.48 | 10.6889 | 11784.6567 | 49.34 | 13.7056
11 | [13 empty] | 8299.895 | 34.75 | 9.6528 | 9190.7902 | 38.48 | 10.6889 | 11784.6567 | 49.34 | 13.7056
12 | [13 empty] | 8299.895 | 34.75 | 9.6528 | 9190.7902 | 38.48 | 10.6889 | 11784.6567 | 49.34 | 13.7056 | 33.3 | 16
13 | [13 empty] | 8299.895 | 34.75 | 9.6528 | 9190.7902 | 38.48 | 10.6889 | 11784.6567 | 49.34 | 13.7056
14 | 91.8162 | 4.0924 | 0.9396 | 0.1314 | 0.1953 | 0.0094 | 0.0637 | 0.0495 | 0.1804 | 0.0018 | 2.0413 | 0.479 | 0.7329 | 8302.2835 | 34.76 | 9.6556 | 9193.1787 | 38.49 | 10.6917 | 11784.6567 | 49.34 | 13.7056
15 | [13 empty] | 8302.2835 | 34.76 | 9.6556 | 9193.1787 | 38.49 | 10.6917 | 11784.6567 | 49.34 | 13.7056
16 | [13 empty] | 8302.2835 | 34.76 | 9.6556 | 9193.1787 | 38.49 | 10.6917 | 11784.6567 | 49.34 | 13.7056
17 | [13 empty] | 8302.2835 | 34.76 | 9.6556 | 9193.1787 | 38.49 | 10.6917 | 11784.6567 | 49.34 | 13.7056
18 | [13 empty] | 8302.2835 | 34.76 | 9.6556 | 9193.1787 | 38.49 | 10.6917 | 11784.6567 | 49.34 | 13.7056
19 | [13 empty] | 8302.2835 | 34.76 | 9.6556 | 9193.1787 | 38.49 | 10.6917 | 11784.6567 | 49.34 | 13.7056
20 | [13 empty] | 8302.2835 | 34.76 | 9.6556 | 9193.1787 | 38.49 | 10.6917 | 11784.6567 | 49.34 | 13.7056 | 34.5 | 16.5
21 | [13 empty] | 8302.2835 | 34.76 | 9.6556 | 9193.1787 | 38.49 | 10.6917 | 11784.6567 | 49.34 | 13.7056
22 | 91.8819 | 4.0889 | 0.9338 | 0.1301 | 0.195 | 0.0096 | 0.0635 | 0.0494 | 0.1756 | 0.0017 | 2.0008 | 0.4697 | 0.7324 | 8302.2835 | 34.76 | 9.6556 | 9193.1787 | 38.49 | 10.6917 | 11789.4336 | 49.36 | 13.7111
23 | [13 empty] | 8302.2835 | 34.76 | 9.6556 | 9193.1787 | 38.49 | 10.6917 | 11789.4336 | 49.36 | 13.7111
24 | [13 empty] | 8302.2835 | 34.76 | 9.6556 | 9193.1787 | 38.49 | 10.6917 | 11789.4336 | 49.36 | 13.7111
25 | [13 empty] | 8302.2835 | 34.76 | 9.6556 | 9193.1787 | 38.49 | 10.6917 | 11789.4336 | 49.36 | 13.7111
26 | [13 empty] | 8302.2835 | 34.76 | 9.6556 | 9193.1787 | 38.49 | 10.6917 | 11789.4336 | 49.36 | 13.7111
27 | [13 empty] | 8302.2835 | 34.76 | 9.6556 | 9193.1787 | 38.49 | 10.6917 | 11789.4336 | 49.36 | 13.7111 | 33.9 | 15.4
28 | [13 empty] | 8302.2835 | 34.76 | 9.6556 | 9193.1787 | 38.49 | 10.6917 | 11789.4336 | 49.36 | 13.7111
29 | 91.91 | 4.0793 | 0.9321 | 0.1298 | 0.1944 | 0.0096 | 0.063 | 0.0488 | 0.1732 | 0.0018 | 1.993 | 0.465 | 0.7321 | 8302.2835 | 34.76 | 9.6556 | 9193.1787 | 38.49 | 10.6917 | 11791.8221 | 49.37 | 13.7139
30 | [13 empty] | 8302.2835 | 34.76 | 9.6556 | 9193.1787 | 38.49 | 10.6917 | 11791.8221 | 49.37 | 13.7139
31 | [13 empty] | 8302.2835 | 34.76 | 9.6556 | 9193.1787 | 38.49 | 10.6917 | 11791.8221 | 49.37 | 13.7139
[14 empty] | 8303.3344 | 34.7644 | 9.6568 | 9194.2296 | 38.4944 | 10.6929
Середньозважене значення теплоти згоряння:
| В.о. начальника Диканського ЛВУМГ | [8 empty] | Горшковоз С.О. | [10 empty] | 2019-09-02
[11 empty] | прізвище | [5 empty] | підпис |  |  |  | дата

## додаток
Додаток до Паспорту фізико-хімічних показників природного газу. Маршрут №132
Область | ГРС, прямий споживач | Cередньозважене значення вищої теплоти згоряння
|  | ккал/м³ | МДж/м³ | кВт*год./м³
Маршрут №132 |  | 9194.2296 | 38.4944 | 10.6929
Харківська | ГРС Троїцьке | 9194.2296 | 38.4944 | 10.6929
В.о. начальника Диканського ЛВУМГ |  | Горшковоз С.О. |  |  | 2019-09-02
|  | прізвище |  | підпис | дата