## паспорт
АТ "Укртрансгаз" | [5 empty] | ПАСПОРТ ФІЗИКО-ХІМІЧНИХ ПОКАЗНИКІВ ПРИРОДНОГО ГАЗУ №133 | [18 empty] | Маршрут №133
Філія "Оператор газотранспортної системи України" | [5 empty] | переданого Диканським ЛВУМГ та прийнятого АТ "Харківгаз"
Решетилівський п/м Диканське ЛВУМГ
Вимірювальна хіміко-аналітична лабораторія
Газопровід - підвід УКПГ Кегичівка по газопроводу "ШЕБЕЛИНКА-ДИКАНЬКА-КИЇВ"
Свідоцтво № 091-18 чинне до 28.12.2021 р. | [20 empty] | за період з 01.08.2019р. по 31.08.2019р.
Число місяця | Компонентний склад, % мол. | [11 empty] | Фізико-хімічні показники газу обчислені на основі компонентного складу, 101,325 кПа | [9 empty] | Температура точки роси вологи (Р = 3.92 МПа), °С | Температура точки роси вуглеводнів, °С | Масова концентрація сірководню, г/м3 | Масова концентрація меркаптанової сірки, г/м3 | Маса механічних домішок, г/м3
[13 empty] | Густина абсолютна, кг/м3,при 20 ºС, | Температура вимірювання/згоряння при 20/25°С
| метан, С1 | етан, С2 | пропан, С3 | ізо-бутан, і-С4 | н-бутан, н-С4 | нео-пентан, нео-С5 | ізо-пентан, і-С5 | н-пентан, н-С5 | гексани та вищі, С6+ | кисень, О2 | азот, N2 | діоксид вуглецю, CО2 |  | Теплота згоряння нижча |  |  | Теплота згоряння вища |  |  | Число Воббе вище
[14 empty] | ккал/м3 | МДж/м3 | кВт⋅год/м3 | ккал/м3 | МДж/м3 | кВт⋅год/м3 | ккал/м3 | МДж/м3 | кВт⋅год/м3
1 | [13 empty] | 8330.945 | 34.88 | 9.6889 | 9226.6171 | 38.63 | 10.7306 | 11913.6335 | 49.88 | 13.8556
2 | [13 empty] | 8330.945 | 34.88 | 9.6889 | 9226.6171 | 38.63 | 10.7306 | 11913.6335 | 49.88 | 13.8556
3 | [13 empty] | 8330.945 | 34.88 | 9.6889 | 9226.6171 | 38.63 | 10.7306 | 11913.6335 | 49.88 | 13.8556
4 | [13 empty] | 8330.945 | 34.88 | 9.6889 | 9226.6171 | 38.63 | 10.7306 | 11913.6335 | 49.88 | 13.8556
5 | [13 empty] | 8330.945 | 34.88 | 9.6889 | 9226.6171 | 38.63 | 10.7306 | 11913.6335 | 49.88 | 13.8556
6 | [13 empty] | 8330.945 | 34.88 | 9.6889 | 9226.6171 | 38.63 | 10.7306 | 11913.6335 | 49.88 | 13.8556 | 35.9 | 16.2
7 | [13 empty] | 8330.945 | 34.88 | 9.6889 | 9226.6171 | 38.63 | 10.7306 | 11913.6335 | 49.88 | 13.8556
8 | 93.3311 | 3.7361 | 0.8245 | 0.1123 | 0.1588 | 0.006 | 0.0511 | 0.0406 | 0.2106 | 0.0011 | 1.2211 | 0.3067 | 0.7227 | 8338.1104 | 34.91 | 9.6972 | 9233.7825 | 38.66 | 10.7389 | 11920.7989 | 49.91 | 13.8639
9 | [13 empty] | 8338.1104 | 34.91 | 9.6972 | 9233.7825 | 38.66 | 10.7389 | 11920.7989 | 49.91 | 13.8639
10 | [13 empty] | 8338.1104 | 34.91 | 9.6972 | 9233.7825 | 38.66 | 10.7389 | 11920.7989 | 49.91 | 13.8639
11 | [13 empty] | 8338.1104 | 34.91 | 9.6972 | 9233.7825 | 38.66 | 10.7389 | 11920.7989 | 49.91 | 13.8639
12 | [13 empty] | 8338.1104 | 34.91 | 9.6972 | 9233.7825 | 38.66 | 10.7389 | 11920.7989 | 49.91 | 13.8639 | 36.5 | 16.2 |  |  | відсутні
13 | [13 empty] | 8338.1104 | 34.91 | 9.6972 | 9233.7825 | 38.66 | 10.7389 | 11920.7989 | 49.91 | 13.8639
14 | 93.3277 | 3.7328 | 0.8286 | 0.113 | 0.159 | 0.006 | 0.0511 | 0.0405 | 0.201 | 0.0014 | 1.232 | 0.3069 | 0.7225 | 8333.3335 | 34.89 | 9.6917 | 9229.0056 | 38.64 | 10.7333 | 11916.022 | 49.89 | 13.8583 |  |  | менше 0,006 | менше 0,02
15 | [13 empty] | 8333.3335 | 34.89 | 9.6917 | 9229.0056 | 38.64 | 10.7333 | 11916.022 | 49.89 | 13.8583
16 | [13 empty] | 8333.3335 | 34.89 | 9.6917 | 9229.0056 | 38.64 | 10.7333 | 11916.022 | 49.89 | 13.8583
17 | [13 empty] | 8333.3335 | 34.89 | 9.6917 | 9229.0056 | 38.64 | 10.7333 | 11916.022 | 49.89 | 13.8583
18 | [13 empty] | 8333.3335 | 34.89 | 9.6917 | 9229.0056 | 38.64 | 10.7333 | 11916.022 | 49.89 | 13.8583
19 | [13 empty] | 8333.3335 | 34.89 | 9.6917 | 9229.0056 | 38.64 | 10.7333 | 11916.022 | 49.89 | 13.8583
20 | [13 empty] | 8333.3335 | 34.89 | 9.6917 | 9229.0056 | 38.64 | 10.7333 | 11916.022 | 49.89 | 13.8583 | 36 | 15.9
21 | [13 empty] | 8333.3335 | 34.89 | 9.6917 | 9229.0056 | 38.64 | 10.7333 | 11916.022 | 49.89 | 13.8583
22 | 93.2811 | 3.7464 | 0.8356 | 0.1141 | 0.1609 | 0.006 | 0.0515 | 0.0409 | 0.2078 | 0.0024 | 1.264 | 0.2893 | 0.7229 | 8338.1104 | 34.91 | 9.6972 | 9233.7825 | 38.66 | 10.7389 | 11918.4104 | 49.9 | 13.8611
23 | [13 empty] | 8338.1104 | 34.91 | 9.6972 | 9233.7825 | 38.66 | 10.7389 | 11918.4104 | 49.9 | 13.8611
24 | [13 empty] | 8338.1104 | 34.91 | 9.6972 | 9233.7825 | 38.66 | 10.7389 | 11918.4104 | 49.9 | 13.8611
25 | [13 empty] | 8338.1104 | 34.91 | 9.6972 | 9233.7825 | 38.66 | 10.7389 | 11918.4104 | 49.9 | 13.8611
26 | [13 empty] | 8338.1104 | 34.91 | 9.6972 | 9233.7825 | 38.66 | 10.7389 | 11918.4104 | 49.9 | 13.8611
27 | [13 empty] | 8338.1104 | 34.91 | 9.6972 | 9233.7825 | 38.66 | 10.7389 | 11918.4104 | 49.9 | 13.8611 | 35.4 | 15.1
28 | [13 empty] | 8338.1104 | 34.91 | 9.6972 | 9233.7825 | 38.66 | 10.7389 | 11918.4104 | 49.9 | 13.8611
29 | 93.3133 | 3.7381 | 0.8334 | 0.1141 | 0.1606 | 0.0061 | 0.0517 | 0.0412 | 0.2072 | 0.0015 | 1.2418 | 0.291 | 0.7228 | 8338.1104 | 34.91 | 9.6972 | 9233.7825 | 38.66 | 10.7389 | 11920.7989 | 49.91 | 13.8639
30 | [13 empty] | 8338.1104 | 34.91 | 9.6972 | 9233.7825 | 38.66 | 10.7389 | 11920.7989 | 49.91 | 13.8639
31 | [13 empty] | 8338.1104 | 34.91 | 9.6972 | 9233.7825 | 38.66 | 10.7389 | 11920.7989 | 49.91 | 13.8639
[14 empty] | 8335.2203 | 34.8979 | 9.6939 | 9230.8925 | 38.6479 | 10.7355
Середньозважене значення теплоти згоряння:
| В.о. начальника Диканського ЛВУМГ | [8 empty] | Горшковоз С.О. | [10 empty] | 2019-09-02
[11 empty] | прізвище | [5 empty] | підпис |  |  |  | дата

## додаток
Додаток до Паспорту фізико-хімічних показників природного газу. Маршрут №133
Область | ГРС, прямий споживач | Cередньозважене значення вищої теплоти згоряння
|  | ккал/м³ | МДж/м³ | кВт*год./м³
Маршрут №133 |  | 9230.8925 | 38.6479 | 10.7355
Харківська | ГРС Медведівка | 9230.8925 | 38.6479 | 10.7355
В.о. начальника Диканського ЛВУМГ |  | Горшковоз С.О. |  |  | 2019-09-02
|  | прізвище |  | підпис | дата