## паспорт
АТ "Укртрансгаз" | [5 empty] | ПАСПОРТ ФІЗИКО-ХІМІЧНИХ ПОКАЗНИКІВ ПРИРОДНОГО ГАЗУ №137 | [18 empty] | Маршрут №137
Філія "Оператор газотранспортної системи України" | [5 empty] | переданого Диканським ЛВУМГ та прийнятого АТ "Харківгаз"
Решетилівський п/м Диканське ЛВУМГ
Вимірювальна хіміко-аналітична лабораторія
Газопровід - підвід УКПГ Ланна по газопроводу "ЄФРЕМІВКА-ДИКАНЬКА-КИЇВ"
Свідоцтво № 091-18 чинне до 28.12.2021 р. | [20 empty] | за період з 01.08.2019р. по 31.08.2019р.
Число місяця | Компонентний склад, % мол. | [11 empty] | Фізико-хімічні показники газу обчислені на основі компонентного складу, 101,325 кПа | [9 empty] | Температура точки роси вологи (Р = 3.92 МПа), °С | Температура точки роси вуглеводнів, °С | Масова концентрація сірководню, г/м3 | Масова концентрація меркаптанової сірки, г/м3 | Маса механічних домішок, г/м3
[13 empty] | Густина абсолютна, кг/м3,при 20 ºС, | Температура вимірювання/згоряння при 20/25°С
| метан, С1 | етан, С2 | пропан, С3 | ізо-бутан, і-С4 | н-бутан, н-С4 | нео-пентан, нео-С5 | ізо-пентан, і-С5 | н-пентан, н-С5 | гексани та вищі, С6+ | кисень, О2 | азот, N2 | діоксид вуглецю, CО2 |  | Теплота згоряння нижча |  |  | Теплота згоряння вища |  |  | Число Воббе вище
[14 empty] | ккал/м3 | МДж/м3 | кВт⋅год/м3 | ккал/м3 | МДж/м3 | кВт⋅год/м3 | ккал/м3 | МДж/м3 | кВт⋅год/м3
1 | [13 empty] | 8402.5988 | 35.18 | 9.7722 | 9303.0478 | 38.95 | 10.8194 | 11954.2373 | 50.05 | 13.9028
2 | [13 empty] | 8402.5988 | 35.18 | 9.7722 | 9303.0478 | 38.95 | 10.8194 | 11954.2373 | 50.05 | 13.9028
3 | [13 empty] | 8402.5988 | 35.18 | 9.7722 | 9303.0478 | 38.95 | 10.8194 | 11954.2373 | 50.05 | 13.9028
4 | [13 empty] | 8402.5988 | 35.18 | 9.7722 | 9303.0478 | 38.95 | 10.8194 | 11954.2373 | 50.05 | 13.9028
5 | [13 empty] | 8402.5988 | 35.18 | 9.7722 | 9303.0478 | 38.95 | 10.8194 | 11954.2373 | 50.05 | 13.9028
6 | [13 empty] | 8402.5988 | 35.18 | 9.7722 | 9303.0478 | 38.95 | 10.8194 | 11954.2373 | 50.05 | 13.9028
7 | [13 empty] | 8402.5988 | 35.18 | 9.7722 | 9303.0478 | 38.95 | 10.8194 | 11954.2373 | 50.05 | 13.9028 | 23.7 | 8.5
8 | 92.7459 | 3.9309 | 1.0536 | 0.1574 | 0.2219 | 0.0053 | 0.074 | 0.0582 | 0.2013 | 0.0012 | 1.2585 | 0.2918 | 0.7291 | 8402.5988 | 35.18 | 9.7722 | 9303.0478 | 38.95 | 10.8194 | 11959.0142 | 50.07 | 13.9083
9 | [13 empty] | 8402.5988 | 35.18 | 9.7722 | 9303.0478 | 38.95 | 10.8194 | 11959.0142 | 50.07 | 13.9083
10 | [13 empty] | 8402.5988 | 35.18 | 9.7722 | 9303.0478 | 38.95 | 10.8194 | 11959.0142 | 50.07 | 13.9083
11 | [13 empty] | 8402.5988 | 35.18 | 9.7722 | 9303.0478 | 38.95 | 10.8194 | 11959.0142 | 50.07 | 13.9083
12 | [13 empty] | 8402.5988 | 35.18 | 9.7722 | 9303.0478 | 38.95 | 10.8194 | 11959.0142 | 50.07 | 13.9083
13 | [13 empty] | 8402.5988 | 35.18 | 9.7722 | 9303.0478 | 38.95 | 10.8194 | 11959.0142 | 50.07 | 13.9083 | 26.4 | 8.5
14 | 92.7547 | 3.9355 | 1.0565 | 0.1575 | 0.222 | 0.0054 | 0.0735 | 0.0576 | 0.1971 | 0.0015 | 1.2419 | 0.2968 | 0.729 | 8402.5988 | 35.18 | 9.7722 | 9303.0478 | 38.95 | 10.8194 | 11959.0142 | 50.07 | 13.9083
15 | [13 empty] | 8402.5988 | 35.18 | 9.7722 | 9303.0478 | 38.95 | 10.8194 | 11959.0142 | 50.07 | 13.9083
16 | [13 empty] | 8402.5988 | 35.18 | 9.7722 | 9303.0478 | 38.95 | 10.8194 | 11959.0142 | 50.07 | 13.9083
17 | [13 empty] | 8402.5988 | 35.18 | 9.7722 | 9303.0478 | 38.95 | 10.8194 | 11959.0142 | 50.07 | 13.9083
18 | [13 empty] | 8402.5988 | 35.18 | 9.7722 | 9303.0478 | 38.95 | 10.8194 | 11959.0142 | 50.07 | 13.9083
19 | [13 empty] | 8402.5988 | 35.18 | 9.7722 | 9303.0478 | 38.95 | 10.8194 | 11959.0142 | 50.07 | 13.9083
20 | [13 empty] | 8402.5988 | 35.18 | 9.7722 | 9303.0478 | 38.95 | 10.8194 | 11959.0142 | 50.07 | 13.9083
21 | [13 empty] | 8402.5988 | 35.18 | 9.7722 | 9303.0478 | 38.95 | 10.8194 | 11959.0142 | 50.07 | 13.9083 | 26.1 | 6.9
22 | 92.7514 | 3.9339 | 1.0524 | 0.1569 | 0.2225 | 0.0054 | 0.0744 | 0.0583 | 0.2046 | 0.0013 | 1.2506 | 0.2883 | 0.7292 | 8404.9872 | 35.19 | 9.775 | 9305.4363 | 38.96 | 10.8222 | 11961.4027 | 50.08 | 13.9111
23 | [13 empty] | 8404.9872 | 35.19 | 9.775 | 9305.4363 | 38.96 | 10.8222 | 11961.4027 | 50.08 | 13.9111
24 | [13 empty] | 8404.9872 | 35.19 | 9.775 | 9305.4363 | 38.96 | 10.8222 | 11961.4027 | 50.08 | 13.9111
25 | [13 empty] | 8404.9872 | 35.19 | 9.775 | 9305.4363 | 38.96 | 10.8222 | 11961.4027 | 50.08 | 13.9111
26 | [13 empty] | 8404.9872 | 35.19 | 9.775 | 9305.4363 | 38.96 | 10.8222 | 11961.4027 | 50.08 | 13.9111
27 | [13 empty] | 8404.9872 | 35.19 | 9.775 | 9305.4363 | 38.96 | 10.8222 | 11961.4027 | 50.08 | 13.9111
28 | [13 empty] | 8404.9872 | 35.19 | 9.775 | 9305.4363 | 38.96 | 10.8222 | 11961.4027 | 50.08 | 13.9111 | 25.9 | 6.7 |  |  | відсутні
29 | 92.735 | 3.9407 | 1.0587 | 0.1582 | 0.2228 | 0.0054 | 0.0742 | 0.0581 | 0.2104 | 0.0014 | 1.2351 | 0.3 | 0.7295 | 8409.7641 | 35.21 | 9.7806 | 9310.2132 | 38.98 | 10.8278 | 11961.4027 | 50.08 | 13.9111 |  |  | менше 0,006 | менше 0,02
30 | [13 empty] | 8409.7641 | 35.21 | 9.7806 | 9310.2132 | 38.98 | 10.8278 | 11961.4027 | 50.08 | 13.9111
31 | [13 empty] | 8409.7641 | 35.21 | 9.7806 | 9310.2132 | 38.98 | 10.8278 | 11961.4027 | 50.08 | 13.9111
[14 empty] | 8404.0318 | 35.186 | 9.7739 | 9304.4809 | 38.956 | 10.8211
Середньозважене значення теплоти згоряння:
| В.о. начальника Диканського ЛВУМГ | [8 empty] | Горшковоз С.О. | [10 empty] | 2019-09-02
[11 empty] | прізвище | [5 empty] | підпис |  |  |  | дата

## додаток
Додаток до Паспорту фізико-хімічних показників природного газу. Маршрут №137
Область | ГРС, прямий споживач | Cередньозважене значення вищої теплоти згоряння
|  | ккал/м³ | МДж/м³ | кВт*год./м³
Маршрут №137 |  | 9304.4809 | 38.956 | 10.8211
Харківська | ГРС Зоряне | 9304.4809 | 38.956 | 10.8211
В.о. начальника Диканського ЛВУМГ |  | Горшковоз С.О. |  |  | 2019-09-02
|  | прізвище |  | підпис | дата