## паспорт
АТ "Укртрансгаз" | [5 empty] | ПАСПОРТ ФІЗИКО-ХІМІЧНИХ ПОКАЗНИКІВ ПРИРОДНОГО ГАЗУ №140 | [18 empty] | Маршрут №140
Філія "Оператор газотранспортної системи України" | [5 empty] | переданого Диканським ЛВУМГ та прийнятого АТ "Харківгаз"
Диканський п/м Диканське ЛВУМГ
Вимірювальна хіміко-аналітична лабораторія
по газопроводу-відводу ГРС Сніжків, точка відбору проб - ГРС Серпневе
Свідоцтво № 092-18 чинне до 28.12.2021 р. | [20 empty] | за період з 01.08.2019р. по 31.08.2019р.
Число місяця | Компонентний склад, % мол. | [11 empty] | Фізико-хімічні показники газу обчислені на основі компонентного складу, 101,325 кПа | [9 empty] | Температура точки роси вологи (Р = 3.92 МПа), °С | Температура точки роси вуглеводнів, °С | Масова концентрація сірководню, г/м3 | Масова концентрація меркаптанової сірки, г/м3 | Маса механічних домішок, г/м3
[13 empty] | Густина абсолютна, кг/м3,при 20 ºС, | Температура вимірювання/згоряння при 20/25°С
| метан, С1 | етан, С2 | пропан, С3 | ізо-бутан, і-С4 | н-бутан, н-С4 | нео-пентан, нео-С5 | ізо-пентан, і-С5 | н-пентан, н-С5 | гексани та вищі, С6+ | кисень, О2 | азот, N2 | діоксид вуглецю, CО2 |  | Теплота згоряння нижча |  |  | Теплота згоряння вища |  |  | Число Воббе вище
[14 empty] | ккал/м3 | МДж/м3 | кВт⋅год/м3 | ккал/м3 | МДж/м3 | кВт⋅год/м3 | ккал/м3 | МДж/м3 | кВт⋅год/м3
1 | [13 empty] | 8446.5225 | 35.3639 | 9.8233 | 9348.6196 | 39.1408 | 10.8724 | 11658.0445 | 48.8099 | 13.5583
2 | [13 empty] | 8446.5225 | 35.3639 | 9.8233 | 9348.6196 | 39.1408 | 10.8724 | 11658.0445 | 48.8099 | 13.5583
3 | [13 empty] | 8446.5225 | 35.3639 | 9.8233 | 9348.6196 | 39.1408 | 10.8724 | 11658.0445 | 48.8099 | 13.5583
4 | [13 empty] | 8446.5225 | 35.3639 | 9.8233 | 9348.6196 | 39.1408 | 10.8724 | 11658.0445 | 48.8099 | 13.5583
5 | [13 empty] | 8446.5225 | 35.3639 | 9.8233 | 9348.6196 | 39.1408 | 10.8724 | 11658.0445 | 48.8099 | 13.5583
6 | [13 empty] | 8446.5225 | 35.3639 | 9.8233 | 9348.6196 | 39.1408 | 10.8724 | 11658.0445 | 48.8099 | 13.5583
7 | 90.4281 | 4.794 | 1.4175 | 0.2117 | 0.3062 | 0.0063 | 0.1004 | 0.0747 | 0.1501 | 0.0075 | 0.3502 | 2.1533 | 0.7577 | 8447.8123 | 35.3693 | 9.8248 | 9352.8472 | 39.1585 | 10.8774 | 11791.9415 | 49.3705 | 13.714 | 11.6 | 11.2
8 | [13 empty] | 8447.8123 | 35.3693 | 9.8248 | 9352.8472 | 39.1585 | 10.8774 | 11791.9415 | 49.3705 | 13.714
9 | [13 empty] | 8447.8123 | 35.3693 | 9.8248 | 9352.8472 | 39.1585 | 10.8774 | 11791.9415 | 49.3705 | 13.714 |  |  | 0,00016 | 0,00013 | відсутні
10 | [13 empty] | 8447.8123 | 35.3693 | 9.8248 | 9352.8472 | 39.1585 | 10.8774 | 11791.9415 | 49.3705 | 13.714
11 | [13 empty] | 8447.8123 | 35.3693 | 9.8248 | 9352.8472 | 39.1585 | 10.8774 | 11791.9415 | 49.3705 | 13.714
12 | [13 empty] | 8447.8123 | 35.3693 | 9.8248 | 9352.8472 | 39.1585 | 10.8774 | 11791.9415 | 49.3705 | 13.714
13 | [13 empty] | 8447.8123 | 35.3693 | 9.8248 | 9352.8472 | 39.1585 | 10.8774 | 11791.9415 | 49.3705 | 13.714
14 | 90.578 | 4.7744 | 1.4031 | 0.2048 | 0.2937 | 0.0055 | 0.0911 | 0.068 | 0.1261 | 0.0034 | 0.3241 | 2.1277 | 0.7555 | 8434.1264 | 35.312 | 9.8089 | 9338.3731 | 39.0979 | 10.8605 | 11790.6517 | 49.3651 | 13.7125 | 9.8 | 9.4
15 | [13 empty] | 8434.1264 | 35.312 | 9.8089 | 9338.3731 | 39.0979 | 10.8605 | 11790.6517 | 49.3651 | 13.7125
16 | [13 empty] | 8434.1264 | 35.312 | 9.8089 | 9338.3731 | 39.0979 | 10.8605 | 11790.6517 | 49.3651 | 13.7125
17 | [13 empty] | 8434.1264 | 35.312 | 9.8089 | 9338.3731 | 39.0979 | 10.8605 | 11790.6517 | 49.3651 | 13.7125
18 | [13 empty] | 8434.1264 | 35.312 | 9.8089 | 9338.3731 | 39.0979 | 10.8605 | 11790.6517 | 49.3651 | 13.7125
19 | [13 empty] | 8434.1264 | 35.312 | 9.8089 | 9338.3731 | 39.0979 | 10.8605 | 11790.6517 | 49.3651 | 13.7125
20 | 90.2878 | 4.9052 | 1.4635 | 0.2061 | 0.3063 | 0.0053 | 0.094 | 0.074 | 0.1384 | 0.0014 | 0.3334 | 2.1846 | 0.7585 | 8453.1863 | 35.3918 | 9.8311 | 9358.6034 | 39.1826 | 10.8841 | 11792.9208 | 49.3746 | 13.7152 | 10.9 | 10.2
21 | [13 empty] | 8453.1863 | 35.3918 | 9.8311 | 9358.6034 | 39.1826 | 10.8841 | 11792.9208 | 49.3746 | 13.7152
22 | [13 empty] | 8453.1863 | 35.3918 | 9.8311 | 9358.6034 | 39.1826 | 10.8841 | 11792.9208 | 49.3746 | 13.7152
23 | [13 empty] | 8453.1863 | 35.3918 | 9.8311 | 9358.6034 | 39.1826 | 10.8841 | 11792.9208 | 49.3746 | 13.7152
24 | [13 empty] | 8453.1863 | 35.3918 | 9.8311 | 9358.6034 | 39.1826 | 10.8841 | 11792.9208 | 49.3746 | 13.7152
25 | [13 empty] | 8453.1863 | 35.3918 | 9.8311 | 9358.6034 | 39.1826 | 10.8841 | 11792.9208 | 49.3746 | 13.7152
26 | [13 empty] | 8453.1863 | 35.3918 | 9.8311 | 9358.6034 | 39.1826 | 10.8841 | 11792.9208 | 49.3746 | 13.7152
27 | [13 empty] | 8453.1863 | 35.3918 | 9.8311 | 9358.6034 | 39.1826 | 10.8841 | 11792.9208 | 49.3746 | 13.7152
28 | [13 empty] | 8453.1863 | 35.3918 | 9.8311 | 9358.6034 | 39.1826 | 10.8841 | 11792.9208 | 49.3746 | 13.7152
29 | [13 empty] | 8453.1863 | 35.3918 | 9.8311 | 9358.6034 | 39.1826 | 10.8841 | 11792.9208 | 49.3746 | 13.7152
30 | [13 empty] | 8453.1863 | 35.3918 | 9.8311 | 9358.6034 | 39.1826 | 10.8841 | 11792.9208 | 49.3746 | 13.7152
31 | [13 empty] | 8453.1863 | 35.3918 | 9.8311 | 9358.6034 | 39.1826 | 10.8841 | 11792.9208 | 49.3746 | 13.7152
[14 empty] | 8447.4301 | 35.3677 | 9.8244 | 9351.8918 | 39.1545 | 10.8763
Середньозважене значення теплоти згоряння:
| В.о. начальника Диканського ЛВУМГ | [8 empty] | Горшковоз С.О. | [10 empty] | 2019-09-02
[11 empty] | прізвище | [5 empty] | підпис |  |  |  | дата

## додаток
Додаток до Паспорту фізико-хімічних показників природного газу. Маршрут №140
Область | ГРС, прямий споживач | Cередньозважене значення вищої теплоти згоряння
|  | ккал/м³ | МДж/м³ | кВт*год./м³
Маршрут №140 |  | 9351.8918 | 39.1545 | 10.8763
Харківська | ГРС Серпневе (Благодатне) | 9351.8918 | 39.1545 | 10.8763
В.о. начальника Диканського ЛВУМГ |  | Горшковоз С.О. |  |  | 2019-09-02
|  | прізвище |  | підпис | дата