## паспорт
[6 empty] | ПАСПОРТ ФІЗИКО-ХІМІЧНИХ ПОКАЗНИКІВ ПРИРОДНОГО ГАЗУ №601 | [18 empty] | Маршрут №601
переданого Харківським ЛВУМГ та прийнятого АТ "Харківгаз"
п/м КС Борова Харківське ЛВУМГ
Вимірювальна хіміко-аналітична лабораторія
Свідоцтво № 100-037/2013 дійсне до 24.10.2017 р. | [20 empty] | за період з 01.07.2019р. по 31.07.2019р.
Число місяця | Компонентний склад, % мол. | [11 empty] | Фізико-хімічні показники газу обчислені на основі компонентного складу, 101,325 кПа | [9 empty] | Температура точки роси вологи (Р = 3.92 МПа), °С | Температура точки роси вуглеводнів, °С | Масова концентрація сірководню, г/м3 | Масова концентрація меркаптанової сірки, г/м3 | Маса механічних домішок, г/м3
[13 empty] | Густина абсолютна, кг/м3,при 20 ºС, | Температура вимірювання/згоряння при 20/25°С
| метан, С1 | етан, С2 | пропан, С3 | ізо-бутан, і-С4 | н-бутан, н-С4 | нео-пентан, нео-С5 | ізо-пентан, і-С5 | н-пентан, н-С5 | гексани та вищі, С6+ | кисень, О2 | азот, N2 | діоксид вуглецю, CО2 |  | Теплота згоряння нижча |  |  | Теплота згоряння вища |  |  | Число Воббе вище
[14 empty] | ккал/м3 | МДж/м3 | кВт⋅год/м3 | ккал/м3 | МДж/м3 | кВт⋅год/м3 | ккал/м3 | МДж/м3 | кВт⋅год/м3
1 | [13 empty] | 8834.9098 | 36.99 | 10.275 | 9764.0204 | 40.88 | 11.3556 | 12092.7679 | 50.63 | 14.0639
2 | [13 empty] | 8834.9098 | 36.99 | 10.275 | 9764.0204 | 40.88 | 11.3556 | 12092.7679 | 50.63 | 14.0639
3 | 88.6351 | 5.081 | 2.4525 | 0.3256 | 0.6867 | 0.0063 | 0.1688 | 0.152 | 0.1902 | 0.0025 | 1.033 | 1.2663 | 0.7779 | 8751.3138 | 36.64 | 10.1778 | 9673.259 | 40.5 | 11.25 | 12037.8334 | 50.4 | 14 | -9.6 | -0.2
4 | [13 empty] | 8751.3138 | 36.64 | 10.1778 | 9673.259 | 40.5 | 11.25 | 12037.8334 | 50.4 | 14
5 | [13 empty] | 8751.3138 | 36.64 | 10.1778 | 9673.259 | 40.5 | 11.25 | 12037.8334 | 50.4 | 14
6 | [13 empty] | 8751.3138 | 36.64 | 10.1778 | 9673.259 | 40.5 | 11.25 | 12037.8334 | 50.4 | 14
7 | [13 empty] | 8751.3138 | 36.64 | 10.1778 | 9673.259 | 40.5 | 11.25 | 12037.8334 | 50.4 | 14
8 | [13 empty] | 8751.3138 | 36.64 | 10.1778 | 9673.259 | 40.5 | 11.25 | 12037.8334 | 50.4 | 14
9 | [13 empty] | 8751.3138 | 36.64 | 10.1778 | 9673.259 | 40.5 | 11.25 | 12037.8334 | 50.4 | 14
10 | 88.5845 | 5.0784 | 2.1968 | 0.2683 | 0.527 | 0.0064 | 0.1405 | 0.1013 | 0.1503 | 0.0029 | 1.0077 | 1.936 | 0.7757 | 8596.0639 | 35.99 | 9.9972 | 9506.0668 | 39.8 | 11.0556 | 11844.3682 | 49.59 | 13.775 | -8.7 | -0.6
11 | [13 empty] | 8596.0639 | 35.99 | 9.9972 | 9506.0668 | 39.8 | 11.0556 | 11844.3682 | 49.59 | 13.775
12 | [13 empty] | 8596.0639 | 35.99 | 9.9972 | 9506.0668 | 39.8 | 11.0556 | 11844.3682 | 49.59 | 13.775
13 | [13 empty] | 8596.0639 | 35.99 | 9.9972 | 9506.0668 | 39.8 | 11.0556 | 11844.3682 | 49.59 | 13.775
14 | [13 empty] | 8596.0639 | 35.99 | 9.9972 | 9506.0668 | 39.8 | 11.0556 | 11844.3682 | 49.59 | 13.775
15 | [13 empty] | 8596.0639 | 35.99 | 9.9972 | 9506.0668 | 39.8 | 11.0556 | 11844.3682 | 49.59 | 13.775
16 | 88.1505 | 5.3396 | 2.1602 | 0.2747 | 0.5398 | 0.0066 | 0.1293 | 0.1125 | 0.1627 | 0.0026 | 0.8523 | 2.2692 | 0.7806 | 8600.8409 | 36.01 | 10.0028 | 9510.8437 | 39.82 | 11.0611 | 11813.3182 | 49.46 | 13.7389 | -8.2 | -0.4
17 | [13 empty] | 8600.8409 | 36.01 | 10.0028 | 9510.8437 | 39.82 | 11.0611 | 11813.3182 | 49.46 | 13.7389
18 | [13 empty] | 8600.8409 | 36.01 | 10.0028 | 9510.8437 | 39.82 | 11.0611 | 11813.3182 | 49.46 | 13.7389
19 | [13 empty] | 8600.8409 | 36.01 | 10.0028 | 9510.8437 | 39.82 | 11.0611 | 11813.3182 | 49.46 | 13.7389
20 | [13 empty] | 8600.8409 | 36.01 | 10.0028 | 9510.8437 | 39.82 | 11.0611 | 11813.3182 | 49.46 | 13.7389
21 | [13 empty] | 8600.8409 | 36.01 | 10.0028 | 9510.8437 | 39.82 | 11.0611 | 11813.3182 | 49.46 | 13.7389
22 | [13 empty] | 8600.8409 | 36.01 | 10.0028 | 9510.8437 | 39.82 | 11.0611 | 11813.3182 | 49.46 | 13.7389
23 | [13 empty] | 8600.8409 | 36.01 | 10.0028 | 9510.8437 | 39.82 | 11.0611 | 11813.3182 | 49.46 | 13.7389
24 | [13 empty] | 8600.8409 | 36.01 | 10.0028 | 9510.8437 | 39.82 | 11.0611 | 11813.3182 | 49.46 | 13.7389 | -9.4 | -1.2
25 | [13 empty] | 8600.8409 | 36.01 | 10.0028 | 9510.8437 | 39.82 | 11.0611 | 11813.3182 | 49.46 | 13.7389
26 | [13 empty] | 8600.8409 | 36.01 | 10.0028 | 9510.8437 | 39.82 | 11.0611 | 11813.3182 | 49.46 | 13.7389
27 | [13 empty] | 8600.8409 | 36.01 | 10.0028 | 9510.8437 | 39.82 | 11.0611 | 11813.3182 | 49.46 | 13.7389
28 | [13 empty] | 8600.8409 | 36.01 | 10.0028 | 9510.8437 | 39.82 | 11.0611 | 11813.3182 | 49.46 | 13.7389
29 | [13 empty] | 8600.8409 | 36.01 | 10.0028 | 9510.8437 | 39.82 | 11.0611 | 11813.3182 | 49.46 | 13.7389
30 | [13 empty] | 8600.8409 | 36.01 | 10.0028 | 9510.8437 | 39.82 | 11.0611 | 11813.3182 | 49.46 | 13.7389
31 | [13 empty] | 8600.8409 | 36.01 | 10.0028 | 9510.8437 | 39.82 | 11.0611 | 11813.3182 | 49.46 | 13.7389 | -8.5 | -0.4
Рівень одоризації відповідає чинним нормативним документам | [13 empty] | 8653.2198 | 36.2293 | 10.0637 | 9567.4741 | 40.0571 | 11.127
Середньозважене значення теплоти згоряння:
| В.о.начальника Харківського ЛВУМГ | [8 empty] | Іваньков О.В. | [10 empty] | 2019-08-02
[11 empty] | прізвище | [5 empty] | підпис |  |  |  | дата

## додаток
Додаток до Паспорту фізико-хімічних показників природного газу. Маршрут №601
Область | ГРС, прямий споживач | Cередньозважене значення вищої теплоти згоряння
|  | ккал/м³ | МДж/м³ | кВт*год./м³
Маршрут №601 |  | 9567.4741 | 40.0571 | 11.127
Харківська | ГРС Восток | 9567.4741 | 40.0571 | 11.127
В.о. начальника Харківського ЛВУМГ |  | Іваньков О.В. |  |  | 2019-08-02
|  | прізвище |  | підпис | дата