## паспорт
[6 empty] | ПАСПОРТ ФІЗИКО-ХІМІЧНИХ ПОКАЗНИКІВ ПРИРОДНОГО ГАЗУ №604 | [18 empty] | Маршрут №604
переданого Харківським ЛВУМГ та прийнятого АТ "Харківгаз"
Первомайський п/м Харківське ЛВУМГ
Вимірювальна хіміко-аналітична лабораторія
по газопроводу "Новопсков-Шебелинка"
Свідоцтво № 01-0142/2018 чинне до 07.12.2021 р. | [20 empty] | за період з 01.08.2019р. по 31.08.2019р.
Число місяця | Компонентний склад, % мол. | [11 empty] | Фізико-хімічні показники газу обчислені на основі компонентного складу, 101,325 кПа | [9 empty] | Температура точки роси вологи (Р = 3.92 МПа), °С | Температура точки роси вуглеводнів, °С | Масова концентрація сірководню, г/м3 | Масова концентрація меркаптанової сірки, г/м3 | Маса механічних домішок, г/м3
[13 empty] | Густина абсолютна, кг/м3,при 20 ºС, | Температура вимірювання/згоряння при 20/25°С
| метан, С1 | етан, С2 | пропан, С3 | ізо-бутан, і-С4 | н-бутан, н-С4 | нео-пентан, нео-С5 | ізо-пентан, і-С5 | н-пентан, н-С5 | гексани та вищі, С6+ | кисень, О2 | азот, N2 | діоксид вуглецю, CО2 |  | Теплота згоряння нижча |  |  | Теплота згоряння вища |  |  | Число Воббе вище
[14 empty] | ккал/м3 | МДж/м3 | кВт⋅год/м3 | ккал/м3 | МДж/м3 | кВт⋅год/м3 | ккал/м3 | МДж/м3 | кВт⋅год/м3
1 | [13 empty] | 8285.5643 | 34.69 | 9.6361 | 9183.6249 | 38.45 | 10.6806 | 11930.3527 | 49.95 | 13.875
2 | [13 empty] | 8285.5643 | 34.69 | 9.6361 | 9183.6249 | 38.45 | 10.6806 | 11930.3527 | 49.95 | 13.875
3 | [13 empty] | 8285.5643 | 34.69 | 9.6361 | 9183.6249 | 38.45 | 10.6806 | 11930.3527 | 49.95 | 13.875
4 | [13 empty] | 8285.5643 | 34.69 | 9.6361 | 9183.6249 | 38.45 | 10.6806 | 11930.3527 | 49.95 | 13.875
5 | [13 empty] | 8285.5643 | 34.69 | 9.6361 | 9183.6249 | 38.45 | 10.6806 | 11930.3527 | 49.95 | 13.875
6 | 94.254 | 3.2286 | 0.8539 | 0.1172 | 0.1519 | 0.0051 | 0.038 | 0.03 | 0.0831 | 0.003 | 0.9868 | 0.2484 | 0.7139 | 8287.9527 | 34.7 | 9.6389 | 9186.0133 | 38.46 | 10.6833 | 11930.3527 | 49.95 | 13.875 | -9.5 | -2.7
7 | [13 empty] | 8287.9527 | 34.7 | 9.6389 | 9186.0133 | 38.46 | 10.6833 | 11930.3527 | 49.95 | 13.875
8 | [13 empty] | 8287.9527 | 34.7 | 9.6389 | 9186.0133 | 38.46 | 10.6833 | 11930.3527 | 49.95 | 13.875
9 | [13 empty] | 8287.9527 | 34.7 | 9.6389 | 9186.0133 | 38.46 | 10.6833 | 11930.3527 | 49.95 | 13.875
10 | [13 empty] | 8287.9527 | 34.7 | 9.6389 | 9186.0133 | 38.46 | 10.6833 | 11930.3527 | 49.95 | 13.875
11 | [13 empty] | 8287.9527 | 34.7 | 9.6389 | 9186.0133 | 38.46 | 10.6833 | 11930.3527 | 49.95 | 13.875
12 | 94.4862 | 3.091 | 0.8224 | 0.1142 | 0.1469 | 0.0047 | 0.0367 | 0.029 | 0.0788 | 0.0029 | 0.9428 | 0.2443 | 0.7121 | 8276.0104 | 34.65 | 9.625 | 9171.6826 | 38.4 | 10.6667 | 11927.9642 | 49.94 | 13.8722 | -9.9 | -2.6 | <0,001 | <0,001 | відсутні
13 | [13 empty] | 8276.0104 | 34.65 | 9.625 | 9171.6826 | 38.4 | 10.6667 | 11927.9642 | 49.94 | 13.8722
14 | [13 empty] | 8276.0104 | 34.65 | 9.625 | 9171.6826 | 38.4 | 10.6667 | 11927.9642 | 49.94 | 13.8722
15 | [13 empty] | 8276.0104 | 34.65 | 9.625 | 9171.6826 | 38.4 | 10.6667 | 11927.9642 | 49.94 | 13.8722
16 | [13 empty] | 8276.0104 | 34.65 | 9.625 | 9171.6826 | 38.4 | 10.6667 | 11927.9642 | 49.94 | 13.8722
17 | [13 empty] | 8276.0104 | 34.65 | 9.625 | 9171.6826 | 38.4 | 10.6667 | 11927.9642 | 49.94 | 13.8722
18 | [13 empty] | 8276.0104 | 34.65 | 9.625 | 9171.6826 | 38.4 | 10.6667 | 11927.9642 | 49.94 | 13.8722
19 | 93.3123 | 3.7947 | 0.9065 | 0.1171 | 0.1805 | 0.0079 | 0.0513 | 0.0417 | 0.1287 | 0.0023 | 1.1873 | 0.2697 | 0.7216 | 8338.1104 | 34.91 | 9.6972 | 9238.5594 | 38.68 | 10.7444 | 11935.1296 | 49.97 | 13.8806 | -8.7 | -1.9
20 | [13 empty] | 8338.1104 | 34.91 | 9.6972 | 9238.5594 | 38.68 | 10.7444 | 11935.1296 | 49.97 | 13.8806
21 | [13 empty] | 8338.1104 | 34.91 | 9.6972 | 9238.5594 | 38.68 | 10.7444 | 11935.1296 | 49.97 | 13.8806
22 | [13 empty] | 8338.1104 | 34.91 | 9.6972 | 9238.5594 | 38.68 | 10.7444 | 11935.1296 | 49.97 | 13.8806
23 | [13 empty] | 8338.1104 | 34.91 | 9.6972 | 9238.5594 | 38.68 | 10.7444 | 11935.1296 | 49.97 | 13.8806
24 | [13 empty] | 8338.1104 | 34.91 | 9.6972 | 9238.5594 | 38.68 | 10.7444 | 11935.1296 | 49.97 | 13.8806
25 | [13 empty] | 8338.1104 | 34.91 | 9.6972 | 9238.5594 | 38.68 | 10.7444 | 11935.1296 | 49.97 | 13.8806
26 | [13 empty] | 8338.1104 | 34.91 | 9.6972 | 9238.5594 | 38.68 | 10.7444 | 11935.1296 | 49.97 | 13.8806
27 | [13 empty] | 8338.1104 | 34.91 | 9.6972 | 9238.5594 | 38.68 | 10.7444 | 11935.1296 | 49.97 | 13.8806
28 | [13 empty] | 8338.1104 | 34.91 | 9.6972 | 9238.5594 | 38.68 | 10.7444 | 11935.1296 | 49.97 | 13.8806
29 | [13 empty] | 8338.1104 | 34.91 | 9.6972 | 9238.5594 | 38.68 | 10.7444 | 11935.1296 | 49.97 | 13.8806
30 | [13 empty] | 8338.1104 | 34.91 | 9.6972 | 9238.5594 | 38.68 | 10.7444 | 11935.1296 | 49.97 | 13.8806
31 | [13 empty] | 8338.1104 | 34.91 | 9.6972 | 9238.5594 | 38.68 | 10.7444 | 11935.1296 | 49.97 | 13.8806
Рівень одоризації відповідає чинним нормативним документам | [13 empty] | 8305.6273 | 34.774 | 9.6594 | 9204.1656 | 38.536 | 10.7044
Середньозважене значення теплоти згоряння:
| В.о.начальника Харківського ЛВУМГ | [8 empty] | Іваньков О.В. | [10 empty] | 2019-09-02
[11 empty] | прізвище | [5 empty] | підпис |  |  |  | дата

## додаток
Додаток до Паспорту фізико-хімічних показників природного газу. Маршрут №604
Область | ГРС, прямий споживач | Cередньозважене значення вищої теплоти згоряння
|  | ккал/м³ | МДж/м³ | кВт*год./м³
Маршрут №604 |  | 9204.1656 | 38.536 | 10.7044
Харківська | ГРС с.Залиман | 9203.4968 | 38.5332 | 10.7037
Харківська | ГРС смт.Савинці | 9204.2373 | 38.5363 | 10.7045
В.о.начальника Харківського ЛВУМГ |  | Іваньков О.В. |  |  | 2019-09-02
|  | прізвище |  | підпис | дата