## паспорт
[6 empty] | ПАСПОРТ ФІЗИКО-ХІМІЧНИХ ПОКАЗНИКІВ ПРИРОДНОГО ГАЗУ №657 | [18 empty] | Маршрут №657
переданого Харківським ЛВУМГ та прийнятого АТ "Харківгаз"
Шебелинський п/м Харківське ЛВУМГ
Вимірювальна хіміко-аналітична лабораторія
Свідоцтво № 01-0141/2018 чинне до 04.12.2021 р. | [20 empty] | за період з 01.08.2019р. по 31.08.2019р.
Число місяця | Компонентний склад, % мол. | [11 empty] | Фізико-хімічні показники газу обчислені на основі компонентного складу, 101,325 кПа | [9 empty] | Температура точки роси вологи (Р = 3.92 МПа), °С | Температура точки роси вуглеводнів, °С | Масова концентрація сірководню, г/м3 | Масова концентрація меркаптанової сірки, г/м3 | Маса механічних домішок, г/м3
[13 empty] | Густина абсолютна, кг/м3,при 20 ºС, | Температура вимірювання/згоряння при 20/25°С
| метан, С1 | етан, С2 | пропан, С3 | ізо-бутан, і-С4 | н-бутан, н-С4 | нео-пентан, нео-С5 | ізо-пентан, і-С5 | н-пентан, н-С5 | гексани та вищі, С6+ | кисень, О2 | азот, N2 | діоксид вуглецю, CО2 |  | Теплота згоряння нижча |  |  | Теплота згоряння вища |  |  | Число Воббе вище
[14 empty] | ккал/м3 | МДж/м3 | кВт⋅год/м3 | ккал/м3 | МДж/м3 | кВт⋅год/м3 | ккал/м3 | МДж/м3 | кВт⋅год/м3
1 | 95.6237 | 2.4053 | 0.7627 | 0.1128 | 0.1168 | 0.0014 | 0.0236 | 0.0186 | 0.0225 | 0.0034 | 0.6758 | 0.2333 | 0.7031 | 8216.299 | 34.4 | 9.5556 | 9107.1942 | 38.13 | 10.5917 | 11918.4104 | 49.9 | 13.8611 | -11.2 | -6.3
2 | 95.3828 | 2.5517 | 0.8144 | 0.1207 | 0.1259 | 0.0015 | 0.0256 | 0.0205 | 0.0255 | 0.0033 | 0.6796 | 0.2486 | 0.7052 | 8235.4066 | 34.48 | 9.5778 | 9126.3018 | 38.21 | 10.6139 | 11927.9642 | 49.94 | 13.8722 | -10.9 | -6.5
3 | [13 empty] | 8235.4066 | 34.48 | 9.5778 | 9126.3018 | 38.21 | 10.6139 | 11927.9642 | 49.94 | 13.8722
4 | [13 empty] | 8235.4066 | 34.48 | 9.5778 | 9126.3018 | 38.21 | 10.6139 | 11927.9642 | 49.94 | 13.8722
5 | 95.3391 | 2.5914 | 0.8184 | 0.1253 | 0.1309 | 0.0016 | 0.0273 | 0.0219 | 0.0266 | 0.0031 | 0.6664 | 0.248 | 0.7057 | 8242.572 | 34.51 | 9.5861 | 9133.4672 | 38.24 | 10.6222 | 11932.7412 | 49.96 | 13.8778 | -12.5 | -8.3 |  |  | відсутні
6 | 95.2056 | 2.6751 | 0.8477 | 0.1295 | 0.1355 | 0.0017 | 0.0284 | 0.0225 | 0.0272 | 0.003 | 0.6666 | 0.2573 | 0.7069 | 8252.1258 | 34.55 | 9.5972 | 9145.4095 | 38.29 | 10.6361 | 11937.5181 | 49.98 | 13.8833 | -13.2 | -8.5
7 | 95.1084 | 2.7218 | 0.8596 | 0.131 | 0.138 | 0.0017 | 0.0289 | 0.0231 | 0.0291 | 0.003 | 0.6854 | 0.2702 | 0.7077 | 8256.9028 | 34.57 | 9.6028 | 9147.798 | 38.3 | 10.6389 | 11935.1296 | 49.97 | 13.8806 | -11.5 | -7.5
8 | 95.548 | 2.4418 | 0.7569 | 0.116 | 0.1227 | 0.0016 | 0.0258 | 0.0207 | 0.0256 | 0.0031 | 0.6981 | 0.2397 | 0.7038 | 8218.6874 | 34.41 | 9.5583 | 9109.5826 | 38.14 | 10.5944 | 11916.022 | 49.89 | 13.8583 | -13.1 | -8.1 | 0,0002 | 0,0006
9 | 95.5425 | 2.4497 | 0.7568 | 0.116 | 0.1225 | 0.0016 | 0.0259 | 0.0207 | 0.0256 | 0.0032 | 0.6974 | 0.2381 | 0.7038 | 8221.0759 | 34.42 | 9.5611 | 9109.5826 | 38.14 | 10.5944 | 11918.4104 | 49.9 | 13.8611 | -12.8 | -7.4
10 | [13 empty] | 8221.0759 | 34.42 | 9.5611 | 9109.5826 | 38.14 | 10.5944 | 11918.4104 | 49.9 | 13.8611
11 | [13 empty] | 8221.0759 | 34.42 | 9.5611 | 9109.5826 | 38.14 | 10.5944 | 11918.4104 | 49.9 | 13.8611
12 | 95.5336 | 2.4506 | 0.7499 | 0.1142 | 0.1217 | 0.0016 | 0.0259 | 0.0208 | 0.0274 | 0.0037 | 0.7045 | 0.2463 | 0.7039 | 8218.6874 | 34.41 | 9.5583 | 9107.1942 | 38.13 | 10.5917 | 11913.6335 | 49.88 | 13.8556 | -12.3 | -6.9
13 | 95.5457 | 2.4433 | 0.751 | 0.1142 | 0.1218 | 0.0016 | 0.0259 | 0.0208 | 0.0257 | 0.0032 | 0.7014 | 0.2453 | 0.7038 | 8218.6874 | 34.41 | 9.5583 | 9107.1942 | 38.13 | 10.5917 | 11913.6335 | 49.88 | 13.8556 | -13.4 | -7.5
14 | 95.3091 | 2.5912 | 0.8243 | 0.127 | 0.1325 | 0.0016 | 0.0273 | 0.0214 | 0.0244 | 0.003 | 0.6783 | 0.2599 | 0.706 | 8242.572 | 34.51 | 9.5861 | 9133.4672 | 38.24 | 10.6222 | 11927.9642 | 49.94 | 13.8722 | -10.7 | -8.5
15 | 95.2376 | 2.6435 | 0.841 | 0.1299 | 0.1347 | 0.0016 | 0.0276 | 0.0217 | 0.0246 | 0.0032 | 0.6699 | 0.2646 | 0.7066 | 8247.3489 | 34.53 | 9.5917 | 9140.6326 | 38.27 | 10.6306 | 11932.7412 | 49.96 | 13.8778 | -11.3 | -6.6
16 | 95.2072 | 2.6586 | 0.8466 | 0.1304 | 0.1359 | 0.0016 | 0.0281 | 0.0221 | 0.0262 | 0.003 | 0.67 | 0.2702 | 0.7069 | 8249.7374 | 34.54 | 9.5944 | 9143.0211 | 38.28 | 10.6333 | 11932.7412 | 49.96 | 13.8778 | -11.7 | -7.2
17 | [13 empty] | 8249.7374 | 34.54 | 9.5944 | 9143.0211 | 38.28 | 10.6333 | 11932.7412 | 49.96 | 13.8778
18 | [13 empty] | 8249.7374 | 34.54 | 9.5944 | 9143.0211 | 38.28 | 10.6333 | 11932.7412 | 49.96 | 13.8778
19 | 95.2003 | 2.6685 | 0.8472 | 0.1292 | 0.1338 | 0.0016 | 0.0272 | 0.0216 | 0.0256 | 0.0034 | 0.6758 | 0.2659 | 0.7069 | 8249.7374 | 34.54 | 9.5944 | 9140.6326 | 38.27 | 10.6306 | 11932.7412 | 49.96 | 13.8778 | -12.6 | -7.7 |  |  | відсутні
20 | 95.2193 | 2.6485 | 0.8484 | 0.129 | 0.1335 | 0.0016 | 0.0274 | 0.0216 | 0.0264 | 0.0032 | 0.6772 | 0.2637 | 0.7068 | 8249.7374 | 34.54 | 9.5944 | 9140.6326 | 38.27 | 10.6306 | 11932.7412 | 49.96 | 13.8778 | -13 | -8.1
21 | 95.3708 | 2.5638 | 0.8107 | 0.124 | 0.1292 | 0.0016 | 0.0269 | 0.0211 | 0.0253 | 0.003 | 0.6724 | 0.251 | 0.7054 | 8237.7951 | 34.49 | 9.5806 | 9128.6903 | 38.22 | 10.6167 | 11927.9642 | 49.94 | 13.8722 | -11.9 | -7.3
22 | 95.4038 | 2.5314 | 0.8057 | 0.123 | 0.1282 | 0.0016 | 0.0267 | 0.0211 | 0.0256 | 0.0032 | 0.6796 | 0.25 | 0.7052 | 8235.4066 | 34.48 | 9.5778 | 9126.3018 | 38.21 | 10.6139 | 11925.5758 | 49.93 | 13.8694 | -12.2 | -7.4
23 | 95.3681 | 2.5439 | 0.8129 | 0.1234 | 0.1293 | 0.0016 | 0.0269 | 0.0214 | 0.0268 | 0.0032 | 0.6914 | 0.251 | 0.7055 | 8235.4066 | 34.48 | 9.5778 | 9126.3018 | 38.21 | 10.6139 | 11925.5758 | 49.93 | 13.8694 | -12.8 | -7.3
24 | [13 empty] | 8235.4066 | 34.48 | 9.5778 | 9126.3018 | 38.21 | 10.6139 | 11925.5758 | 49.93 | 13.8694
25 | [13 empty] | 8235.4066 | 34.48 | 9.5778 | 9126.3018 | 38.21 | 10.6139 | 11925.5758 | 49.93 | 13.8694
26 | [13 empty] | 8235.4066 | 34.48 | 9.5778 | 9126.3018 | 38.21 | 10.6139 | 11925.5758 | 49.93 | 13.8694
27 | 95.3728 | 2.5381 | 0.8158 | 0.1265 | 0.1332 | 0.0016 | 0.0279 | 0.0219 | 0.027 | 0.0036 | 0.6873 | 0.2443 | 0.7055 | 8237.7951 | 34.49 | 9.5806 | 9128.6903 | 38.22 | 10.6167 | 11927.9642 | 49.94 | 13.8722 | -11.7 | -7.1
28 | 95.4269 | 2.5074 | 0.797 | 0.1225 | 0.1289 | 0.0016 | 0.0266 | 0.0209 | 0.0257 | 0.0031 | 0.6911 | 0.2482 | 0.705 | 8230.6297 | 34.46 | 9.5722 | 9121.5249 | 38.19 | 10.6083 | 11923.1873 | 49.92 | 13.8667 | -12 | -7.4 | 0,0002 | 0,0008
29 | 95.3992 | 2.5113 | 0.8033 | 0.1225 | 0.1299 | 0.0017 | 0.0268 | 0.0213 | 0.0269 | 0.0035 | 0.7055 | 0.2481 | 0.7052 | 8233.0182 | 34.47 | 9.575 | 9121.5249 | 38.19 | 10.6083 | 11920.7989 | 49.91 | 13.8639 | -11.4 | -7
30 | 95.4964 | 2.4558 | 0.7866 | 0.1201 | 0.1262 | 0.0016 | 0.0258 | 0.0202 | 0.0244 | 0.0048 | 0.6993 | 0.2387 | 0.7043 | 8225.8528 | 34.44 | 9.5667 | 9114.3595 | 38.16 | 10.6 | 11920.7989 | 49.91 | 13.8639 | -11.1 | -8.3
31 | [13 empty] | 8225.8528 | 34.44 | 9.5667 | 9114.3595 | 38.16 | 10.6 | 11920.7989 | 49.91 | 13.8639
Рівень одоризації відповідає чинним нормативним документам | [13 empty] | 8235.4783 | 34.4803 | 9.5779 | 9126.1346 | 38.2093 | 10.6137
Середньозважене значення теплоти згоряння:
| В.о. начальника Харківського ЛВУМГ | [8 empty] | Іваньков О.В. | [10 empty] | 2019-09-02
[11 empty] | прізвище | [5 empty] | підпис |  |  |  | дата

## додаток
Додаток до Паспорту фізико-хімічних показників природного газу. Маршрут №657
Область | ГРС, прямий споживач | Cередньозважене значення вищої теплоти згоряння
|  | ккал/м³ | МДж/м³ | кВт*год./м³
Маршрут №657 |  | 9126.1346 | 38.2093 | 10.6137
Харківська | ГРС Асiївка | 9126.0869 | 38.2091 | 10.6136
Харківська | ГРС Миролюбiвка/ к-п Пархоменка | 9126.2302 | 38.2097 | 10.6138
Харківська | ГРС Михайлівка/ Шлях Ленiна | 9126.063 | 38.209 | 10.6136
Харківська | ГРС Розділля | 9126.1585 | 38.2094 | 10.6137
В.о. начальника Харківського ЛВУМГ |  | Іваньков О.В. |  |  | 2019-09-02
|  | прізвище |  | підпис | дата