## паспорт
[6 empty] | ПАСПОРТ ФІЗИКО-ХІМІЧНИХ ПОКАЗНИКІВ ПРИРОДНОГО ГАЗУ №661 | [18 empty] | Маршрут №661
переданого Харківським ЛВУМГ та прийнятого АТ "Харківгаз", ДП "Укравтогаз"
Панютинський п/м Харківське ЛВУМГ
Вимірювальна хіміко-аналітична лабораторія
Свідоцтво № 01-0140/2018 чинне до 04.12.2021 р. | [20 empty] | за період з 01.08.2019р. по 31.08.2019р.
Число місяця | Компонентний склад, % мол. | [11 empty] | Фізико-хімічні показники газу обчислені на основі компонентного складу, 101,325 кПа | [9 empty] | Температура точки роси вологи (Р = 3.92 МПа), °С | Температура точки роси вуглеводнів, °С | Масова концентрація сірководню, г/м3 | Масова концентрація меркаптанової сірки, г/м3 | Маса механічних домішок, г/м3
[13 empty] | Густина абсолютна, кг/м3,при 20 ºС, | Температура вимірювання/згоряння при 20/25°С
| метан, С1 | етан, С2 | пропан, С3 | ізо-бутан, і-С4 | н-бутан, н-С4 | нео-пентан, нео-С5 | ізо-пентан, і-С5 | н-пентан, н-С5 | гексани та вищі, С6+ | кисень, О2 | азот, N2 | діоксид вуглецю, CО2 |  | Теплота згоряння нижча |  |  | Теплота згоряння вища |  |  | Число Воббе вище
[14 empty] | ккал/м3 | МДж/м3 | кВт⋅год/м3 | ккал/м3 | МДж/м3 | кВт⋅год/м3 | ккал/м3 | МДж/м3 | кВт⋅год/м3
1 | 95.6435 | 2.3737 | 0.7655 | 0.1144 | 0.1211 | 0.0017 | 0.0236 | 0.0188 | 0.0313 | 0.0039 | 0.6757 | 0.2269 | 0.7032 | 8221.0759 | 34.42 | 9.5611 | 9114.3595 | 38.16 | 10.6 | 11927.9642 | 49.94 | 13.8722
2 | 95.7592 | 2.315 | 0.7306 | 0.1082 | 0.1144 | 0.0017 | 0.0219 | 0.0173 | 0.0285 | 0.0041 | 0.6772 | 0.222 | 0.7021 | 8209.1336 | 34.37 | 9.5472 | 9100.0288 | 38.1 | 10.5833 | 11920.7989 | 49.91 | 13.8639 | -8.3
3 | [13 empty] | 8209.1336 | 34.37 | 9.5472 | 9100.0288 | 38.1 | 10.5833 | 11920.7989 | 49.91 | 13.8639
4 | [13 empty] | 8209.1336 | 34.37 | 9.5472 | 9100.0288 | 38.1 | 10.5833 | 11920.7989 | 49.91 | 13.8639
5 | 95.4631 | 2.5054 | 0.798 | 0.1194 | 0.125 | 0.0017 | 0.0239 | 0.0187 | 0.0279 | 0.0039 | 0.6778 | 0.2352 | 0.7046 | 8233.0182 | 34.47 | 9.575 | 9126.3018 | 38.21 | 10.6139 | 11932.7412 | 49.96 | 13.8778
6 | 95.4006 | 2.5371 | 0.8074 | 0.1212 | 0.1281 | 0.0018 | 0.025 | 0.0197 | 0.0296 | 0.0049 | 0.6838 | 0.2407 | 0.7052 | 8235.4066 | 34.48 | 9.5778 | 9131.0788 | 38.23 | 10.6194 | 11932.7412 | 49.96 | 13.8778
7 | 95.4008 | 2.5331 | 0.8056 | 0.1211 | 0.1283 | 0.0018 | 0.0252 | 0.0198 | 0.0304 | 0.0051 | 0.6879 | 0.2408 | 0.7052 | 8235.4066 | 34.48 | 9.5778 | 9131.0788 | 38.23 | 10.6194 | 11932.7412 | 49.96 | 13.8778 |  |  |  |  | відсутні
8 | 95.3792 | 2.5649 | 0.8008 | 0.1193 | 0.1269 | 0.002 | 0.0247 | 0.0192 | 0.0283 | 0.0043 | 0.6938 | 0.2368 | 0.7051 | 8235.4066 | 34.48 | 9.5778 | 9131.0788 | 38.23 | 10.6194 | 11932.7412 | 49.96 | 13.8778 | -11.2 | -16.5
9 | 93.2267 | 3.9159 | 0.8578 | 0.109 | 0.1761 | 0.0087 | 0.0516 | 0.0434 | 0.1394 | 0.0037 | 1.2073 | 0.2604 | 0.7219 | 8340.4988 | 34.92 | 9.7 | 9240.9479 | 38.69 | 10.7472 | 11935.1296 | 49.97 | 13.8806 |  |  | 0,0001 | 0,0016
10 | [13 empty] | 8340.4988 | 34.92 | 9.7 | 9240.9479 | 38.69 | 10.7472 | 11935.1296 | 49.97 | 13.8806
11 | [13 empty] | 8340.4988 | 34.92 | 9.7 | 9240.9479 | 38.69 | 10.7472 | 11935.1296 | 49.97 | 13.8806
12 | 95.6007 | 2.41 | 0.7413 | 0.1115 | 0.1203 | 0.0019 | 0.0243 | 0.0191 | 0.0355 | 0.0043 | 0.7015 | 0.2295 | 0.7034 | 8218.6874 | 34.41 | 9.5583 | 9111.9711 | 38.15 | 10.5972 | 11923.1873 | 49.92 | 13.8667
13 | 95.6466 | 2.3691 | 0.7326 | 0.1096 | 0.1204 | 0.0018 | 0.0245 | 0.0195 | 0.032 | 0.0042 | 0.709 | 0.2306 | 0.703 | 8211.522 | 34.38 | 9.55 | 9104.8057 | 38.12 | 10.5889 | 11918.4104 | 49.9 | 13.8611 | -8.1 | -16.3
14 | 95.7059 | 2.3495 | 0.7201 | 0.1083 | 0.1169 | 0.0018 | 0.0234 | 0.0184 | 0.03 | 0.0039 | 0.6939 | 0.228 | 0.7024 | 8209.1336 | 34.37 | 9.5472 | 9102.4172 | 38.11 | 10.5861 | 11918.4104 | 49.9 | 13.8611
15 | 95.5852 | 2.4124 | 0.7478 | 0.1122 | 0.1237 | 0.0018 | 0.0254 | 0.0202 | 0.0325 | 0.0036 | 0.6973 | 0.2378 | 0.7036 | 8218.6874 | 34.41 | 9.5583 | 9111.9711 | 38.15 | 10.5972 | 11923.1873 | 49.92 | 13.8667 | -8.6 | -18.6
16 | 95.2542 | 2.5841 | 0.8401 | 0.1263 | 0.1445 | 0.002 | 0.0307 | 0.0246 | 0.0359 | 0.0033 | 0.6965 | 0.2581 | 0.7069 | 8249.7374 | 34.54 | 9.5944 | 9145.4095 | 38.29 | 10.6361 | 11937.5181 | 49.98 | 13.8833
17 | [13 empty] | 8249.7374 | 34.54 | 9.5944 | 9145.4095 | 38.29 | 10.6361 | 11937.5181 | 49.98 | 13.8833
18 | [13 empty] | 8249.7374 | 34.54 | 9.5944 | 9145.4095 | 38.29 | 10.6361 | 11937.5181 | 49.98 | 13.8833
19 | 94.9447 | 2.7651 | 0.9093 | 0.1376 | 0.1589 | 0.0021 | 0.0344 | 0.0277 | 0.0356 | 0.0045 | 0.7043 | 0.2758 | 0.7096 | 8273.622 | 34.64 | 9.6222 | 9171.6826 | 38.4 | 10.6667 | 11947.0719 | 50.02 | 13.8944
20 | 95.0549 | 2.7073 | 0.887 | 0.134 | 0.1539 | 0.0021 | 0.033 | 0.0268 | 0.0359 | 0.004 | 0.6953 | 0.2659 | 0.7087 | 8266.4566 | 34.61 | 9.6139 | 9164.5172 | 38.37 | 10.6583 | 11947.0719 | 50.02 | 13.8944 | -8.1
21 | 94.9816 | 2.7404 | 0.906 | 0.1369 | 0.1585 | 0.0021 | 0.0345 | 0.0279 | 0.0362 | 0.0047 | 0.7058 | 0.2654 | 0.7093 | 8273.622 | 34.64 | 9.6222 | 9169.2941 | 38.39 | 10.6639 | 11949.4604 | 50.03 | 13.8972
22 | 94.9181 | 2.775 | 0.9195 | 0.1379 | 0.1617 | 0.0021 | 0.0354 | 0.0289 | 0.0383 | 0.0043 | 0.7072 | 0.2717 | 0.71 | 8278.3989 | 34.66 | 9.6278 | 9176.4595 | 38.42 | 10.6722 | 11951.8488 | 50.04 | 13.9
23 | 94.9693 | 2.7511 | 0.9078 | 0.1361 | 0.1582 | 0.002 | 0.0344 | 0.028 | 0.0373 | 0.0043 | 0.7034 | 0.268 | 0.7094 | 8273.622 | 34.64 | 9.6222 | 9171.6826 | 38.4 | 10.6667 | 11949.4604 | 50.03 | 13.8972 | -8.6
24 | [13 empty] | 8273.622 | 34.64 | 9.6222 | 9171.6826 | 38.4 | 10.6667 | 11949.4604 | 50.03 | 13.8972
25 | [13 empty] | 8273.622 | 34.64 | 9.6222 | 9171.6826 | 38.4 | 10.6667 | 11949.4604 | 50.03 | 13.8972
26 | [13 empty] | 8273.622 | 34.64 | 9.6222 | 9171.6826 | 38.4 | 10.6667 | 11949.4604 | 50.03 | 13.8972
27 | 95.0872 | 2.684 | 0.8798 | 0.1325 | 0.1537 | 0.0021 | 0.0336 | 0.0273 | 0.0379 | 0.0044 | 0.6988 | 0.2587 | 0.7084 | 8266.4566 | 34.61 | 9.6139 | 9162.1287 | 38.36 | 10.6556 | 11947.0719 | 50.02 | 13.8944 |  |  |  |  | відсутні
28 | 95.0313 | 2.6996 | 0.898 | 0.1345 | 0.1604 | 0.0022 | 0.0358 | 0.0293 | 0.0383 | 0.0036 | 0.7064 | 0.2605 | 0.7091 | 8271.2335 | 34.63 | 9.6194 | 9166.9056 | 38.38 | 10.6611 | 11949.4604 | 50.03 | 13.8972 | -9
29 | 95.0438 | 2.683 | 0.8925 | 0.1335 | 0.1585 | 0.0022 | 0.0352 | 0.0288 | 0.0373 | 0.0041 | 0.7207 | 0.2606 | 0.7089 | 8266.4566 | 34.61 | 9.6139 | 9164.5172 | 38.37 | 10.6583 | 11944.6835 | 50.01 | 13.8917 |  |  | 0,0001 | 0,0006
30 | 95.0455 | 2.6813 | 0.8908 | 0.1334 | 0.1582 | 0.0021 | 0.0352 | 0.0287 | 0.0374 | 0.0044 | 0.7239 | 0.2591 | 0.7088 | 8266.4566 | 34.61 | 9.6139 | 9162.1287 | 38.36 | 10.6556 | 11944.6835 | 50.01 | 13.8917 | -8.5
31 | [13 empty] | 8266.4566 | 34.61 | 9.6139 | 9162.1287 | 38.36 | 10.6556 | 11944.6835 | 50.01 | 13.8917
Рівень одоризації відповідає чинним нормативним документам | [13 empty] | 8255.4458 | 34.5639 | 9.6011 | 9151.2135 | 38.3143 | 10.6429
Середньозважене значення теплоти згоряння:
| В.о. начальника Харківського ЛВУМГ | [8 empty] | Іваньков О.В. | [10 empty] | 2019-09-02
[11 empty] | прізвище | [5 empty] | підпис |  |  |  | дата

## додаток
Додаток до Паспорту фізико-хімічних показників природного газу. Маршрут №661
Область | ГРС, прямий споживач | Cередньозважене значення вищої теплоти згоряння
|  | ккал/м³ | МДж/м³ | кВт*год./м³
Маршрут №661 |  | 9151.2135 | 38.3143 | 10.6429
Харківська | АГНКС №1 Лозова | 9151.0702 | 38.3137 | 10.6427
Харківська | ГРС Близнюки | 9152.0017 | 38.3176 | 10.6438
Харківська | ГРС Браїлiвка | 9152.1688 | 38.3183 | 10.644
Харківська | ГРС Лозова | 9151.1896 | 38.3142 | 10.6428
Харківська | ГРС Миколаївка | 9152.8137 | 38.321 | 10.6447
Харківська | ГРС Панютiне | 9150.9507 | 38.3132 | 10.6426
Харківська | ГРС Смирнiвка | 9152.2166 | 38.3185 | 10.644
В.о. начальника Харківського ЛВУМГ |  | Іваньков О.В. |  |  | 2019-09-02
|  | прізвище |  | підпис | дата