## паспорт
[6 empty] | ПАСПОРТ ФІЗИКО-ХІМІЧНИХ ПОКАЗНИКІВ ПРИРОДНОГО ГАЗУ №666 | [18 empty] | Маршрут №666
переданого Харківським ЛВУМГ та прийнятого АТ "Харківгаз", АТ "Харківміськгаз"
Харківський п/м Харківське ЛВУМГ
Вимірювальна хіміко-аналітична лабораторія
Свідоцтво № 01-0149/2018 чинне до 12.12.2021 р. | [20 empty] | за період з 01.08.2019р. по 31.08.2019р.
Число місяця | Компонентний склад, % мол. | [11 empty] | Фізико-хімічні показники газу обчислені на основі компонентного складу, 101,325 кПа | [9 empty] | Температура точки роси вологи (Р = 3.92 МПа), °С | Температура точки роси вуглеводнів, °С | Масова концентрація сірководню, г/м3 | Масова концентрація меркаптанової сірки, г/м3 | Маса механічних домішок, г/м3
[13 empty] | Густина абсолютна, кг/м3,при 20 ºС, | Температура вимірювання/згоряння при 20/25°С
| метан, С1 | етан, С2 | пропан, С3 | ізо-бутан, і-С4 | н-бутан, н-С4 | нео-пентан, нео-С5 | ізо-пентан, і-С5 | н-пентан, н-С5 | гексани та вищі, С6+ | кисень, О2 | азот, N2 | діоксид вуглецю, CО2 |  | Теплота згоряння нижча |  |  | Теплота згоряння вища |  |  | Число Воббе вище
[14 empty] | ккал/м3 | МДж/м3 | кВт⋅год/м3 | ккал/м3 | МДж/м3 | кВт⋅год/м3 | ккал/м3 | МДж/м3 | кВт⋅год/м3
1 | [13 empty] | 7996.5607 | 33.48 | 9.3 | 8854.0175 | 37.07 | 10.2972 | 11089.6151 | 46.43 | 12.8972
2 | 87.9287 | 3.5811 | 1.1638 | 0.1613 | 0.2833 | 0.0033 | 0.0907 | 0.0849 | 0.14 | 0.0208 | 4.0258 | 2.5163 | 0.7685 | 7998.9492 | 33.49 | 9.3028 | 8854.0175 | 37.07 | 10.2972 | 11084.8382 | 46.41 | 12.8917 | -11.2 | -3.6 | 0,0006 | <0,0002 | відсутні
3 | [13 empty] | 7998.9492 | 33.49 | 9.3028 | 8854.0175 | 37.07 | 10.2972 | 11084.8382 | 46.41 | 12.8917
4 | [13 empty] | 7998.9492 | 33.49 | 9.3028 | 8854.0175 | 37.07 | 10.2972 | 11084.8382 | 46.41 | 12.8917
5 | [13 empty] | 7998.9492 | 33.49 | 9.3028 | 8854.0175 | 37.07 | 10.2972 | 11084.8382 | 46.41 | 12.8917
6 | [13 empty] | 7998.9492 | 33.49 | 9.3028 | 8854.0175 | 37.07 | 10.2972 | 11084.8382 | 46.41 | 12.8917
7 | [13 empty] | 7998.9492 | 33.49 | 9.3028 | 8854.0175 | 37.07 | 10.2972 | 11084.8382 | 46.41 | 12.8917
8 | [13 empty] | 7998.9492 | 33.49 | 9.3028 | 8854.0175 | 37.07 | 10.2972 | 11084.8382 | 46.41 | 12.8917
9 | 87.3342 | 3.8216 | 1.2248 | 0.1656 | 0.287 | 0.0034 | 0.0898 | 0.0809 | 0.1153 | 0.0288 | 4.4182 | 2.4304 | 0.771 | 7989.3954 | 33.45 | 9.2917 | 8842.0752 | 37.02 | 10.2833 | 11053.7883 | 46.28 | 12.8556 | -11 | -3.1
10 | [13 empty] | 7989.3954 | 33.45 | 9.2917 | 8842.0752 | 37.02 | 10.2833 | 11053.7883 | 46.28 | 12.8556
11 | [13 empty] | 7989.3954 | 33.45 | 9.2917 | 8842.0752 | 37.02 | 10.2833 | 11053.7883 | 46.28 | 12.8556
12 | [13 empty] | 7989.3954 | 33.45 | 9.2917 | 8842.0752 | 37.02 | 10.2833 | 11053.7883 | 46.28 | 12.8556
13 | 87.3621 | 3.8118 | 1.2337 | 0.1698 | 0.2945 | 0.0034 | 0.0934 | 0.0845 | 0.1295 | 0.0249 | 4.3148 | 2.4776 | 0.7718 | 8001.3377 | 33.5 | 9.3056 | 8858.7944 | 37.09 | 10.3028 | 11065.7305 | 46.33 | 12.8694 | -10.7 | -2.5
14 | [13 empty] | 8001.3377 | 33.5 | 9.3056 | 8858.7944 | 37.09 | 10.3028 | 11065.7305 | 46.33 | 12.8694
15 | [13 empty] | 8001.3377 | 33.5 | 9.3056 | 8858.7944 | 37.09 | 10.3028 | 11065.7305 | 46.33 | 12.8694
16 | [13 empty] | 8001.3377 | 33.5 | 9.3056 | 8858.7944 | 37.09 | 10.3028 | 11065.7305 | 46.33 | 12.8694
17 | [13 empty] | 8001.3377 | 33.5 | 9.3056 | 8858.7944 | 37.09 | 10.3028 | 11065.7305 | 46.33 | 12.8694
18 | [13 empty] | 8001.3377 | 33.5 | 9.3056 | 8858.7944 | 37.09 | 10.3028 | 11065.7305 | 46.33 | 12.8694
19 | [13 empty] | 8001.3377 | 33.5 | 9.3056 | 8858.7944 | 37.09 | 10.3028 | 11065.7305 | 46.33 | 12.8694
20 | 87.9848 | 3.8603 | 1.2217 | 0.1657 | 0.2879 | 0.0038 | 0.0904 | 0.0827 | 0.1491 | 0.0357 | 3.8971 | 2.2208 | 0.7673 | 8058.6607 | 33.74 | 9.3722 | 8920.8944 | 37.35 | 10.375 | 11177.9881 | 46.8 | 13 | -10.3 | -2.9
21 | [13 empty] | 8058.6607 | 33.74 | 9.3722 | 8920.8944 | 37.35 | 10.375 | 11177.9881 | 46.8 | 13
22 | [13 empty] | 8058.6607 | 33.74 | 9.3722 | 8920.8944 | 37.35 | 10.375 | 11177.9881 | 46.8 | 13
23 | [13 empty] | 8058.6607 | 33.74 | 9.3722 | 8920.8944 | 37.35 | 10.375 | 11177.9881 | 46.8 | 13
24 | [13 empty] | 8058.6607 | 33.74 | 9.3722 | 8920.8944 | 37.35 | 10.375 | 11177.9881 | 46.8 | 13
25 | [13 empty] | 8058.6607 | 33.74 | 9.3722 | 8920.8944 | 37.35 | 10.375 | 11177.9881 | 46.8 | 13
26 | [13 empty] | 8058.6607 | 33.74 | 9.3722 | 8920.8944 | 37.35 | 10.375 | 11177.9881 | 46.8 | 13
27 | 87.5558 | 4.0473 | 1.3447 | 0.1924 | 0.3292 | 0.0039 | 0.1069 | 0.094 | 0.1666 | 0.0271 | 3.7468 | 2.3853 | 0.7733 | 8111.2068 | 33.96 | 9.4333 | 8975.8289 | 37.58 | 10.4389 | 11204.2612 | 46.91 | 13.0306 | -10.9 | -3
28 | [13 empty] | 8111.2068 | 33.96 | 9.4333 | 8975.8289 | 37.58 | 10.4389 | 11204.2612 | 46.91 | 13.0306
29 | [13 empty] | 8111.2068 | 33.96 | 9.4333 | 8975.8289 | 37.58 | 10.4389 | 11204.2612 | 46.91 | 13.0306
30 | [13 empty] | 8111.2068 | 33.96 | 9.4333 | 8975.8289 | 37.58 | 10.4389 | 11204.2612 | 46.91 | 13.0306
31 | [13 empty] | 8111.2068 | 33.96 | 9.4333 | 8975.8289 | 37.58 | 10.4389 | 11204.2612 | 46.91 | 13.0306
Рівень одоризації відповідає чинним нормативним документам | [13 empty] | 8028.1362 | 33.6122 | 9.3367 | 8886.5244 | 37.2061 | 10.335
Середньозважене значення теплоти згоряння:
| В.о. начальника Харківського ЛВУМГ | [8 empty] | Іваньков О.В. | [10 empty] | 2019-09-02
[11 empty] | прізвище | [5 empty] | підпис |  |  |  | дата

## додаток
Додаток до Паспорту фізико-хімічних показників природного газу. Маршрут №666
Область | ГРС, прямий споживач | Cередньозважене значення вищої теплоти згоряння
|  | ккал/м³ | МДж/м³ | кВт*год./м³
Маршрут №666 |  | 8886.5244 | 37.2061 | 10.335
Харківська | ГРС с. Введенка | 8885.4496 | 37.2016 | 10.3338
Харківська | ГРС-3 м. Харкiв (Рогань) | 8887.4798 | 37.2101 | 10.3361
Харківська | ГРС-3 м. Харкiв місто | 0 | 0 | 0
В.о. начальника Харківського ЛВУМГ |  | Іваньков О.В. |  |  | 2019-09-02
|  | прізвище |  | підпис | дата