## паспорт
[6 empty] | ПАСПОРТ ФІЗИКО-ХІМІЧНИХ ПОКАЗНИКІВ ПРИРОДНОГО ГАЗУ №668 | [18 empty] | Маршрут №668
переданого Харківським ЛВУМГ та прийнятого АТ "Харківгаз", АТ "Харківміськгаз"
Харківський п/м Харківське ЛВУМГ
Вимірювальна хіміко-аналітична лабораторія
Свідоцтво № 01-0149/2018 чинне до 12.12.2021 р. | [20 empty] | за період з 01.08.2019р. по 31.08.2019р.
Число місяця | Компонентний склад, % мол. | [11 empty] | Фізико-хімічні показники газу обчислені на основі компонентного складу, 101,325 кПа | [9 empty] | Температура точки роси вологи (Р = 3.92 МПа), °С | Температура точки роси вуглеводнів, °С | Масова концентрація сірководню, г/м3 | Масова концентрація меркаптанової сірки, г/м3 | Маса механічних домішок, г/м3
[13 empty] | Густина абсолютна, кг/м3,при 20 ºС, | Температура вимірювання/згоряння при 20/25°С
| метан, С1 | етан, С2 | пропан, С3 | ізо-бутан, і-С4 | н-бутан, н-С4 | нео-пентан, нео-С5 | ізо-пентан, і-С5 | н-пентан, н-С5 | гексани та вищі, С6+ | кисень, О2 | азот, N2 | діоксид вуглецю, CО2 |  | Теплота згоряння нижча |  |  | Теплота згоряння вища |  |  | Число Воббе вище
[14 empty] | ккал/м3 | МДж/м3 | кВт⋅год/м3 | ккал/м3 | МДж/м3 | кВт⋅год/м3 | ккал/м3 | МДж/м3 | кВт⋅год/м3
1 | 92.0956 | 4.1581 | 1.0107 | 0.1196 | 0.2042 | 0.0077 | 0.0544 | 0.045 | 0.1242 | 0.0173 | 1.6148 | 0.5484 | 0.7309 | 8321.3912 | 34.84 | 9.6778 | 9212.2864 | 38.57 | 10.7139 | 11827.649 | 49.52 | 13.7556 | 8.4 | 0.2
2 | [13 empty] | 8321.3912 | 34.84 | 9.6778 | 9212.2864 | 38.57 | 10.7139 | 11827.649 | 49.52 | 13.7556
3 | [13 empty] | 8321.3912 | 34.84 | 9.6778 | 9212.2864 | 38.57 | 10.7139 | 11827.649 | 49.52 | 13.7556
4 | [13 empty] | 8321.3912 | 34.84 | 9.6778 | 9212.2864 | 38.57 | 10.7139 | 11827.649 | 49.52 | 13.7556
5 | [13 empty] | 8321.3912 | 34.84 | 9.6778 | 9212.2864 | 38.57 | 10.7139 | 11827.649 | 49.52 | 13.7556
6 | [13 empty] | 8321.3912 | 34.84 | 9.6778 | 9212.2864 | 38.57 | 10.7139 | 11827.649 | 49.52 | 13.7556
7 | [13 empty] | 8321.3912 | 34.84 | 9.6778 | 9212.2864 | 38.57 | 10.7139 | 11827.649 | 49.52 | 13.7556
8 | 91.9648 | 4.1459 | 0.9846 | 0.1162 | 0.1974 | 0.0081 | 0.0532 | 0.0442 | 0.1454 | 0.0345 | 1.8421 | 0.4636 | 0.7312 | 8307.0604 | 34.78 | 9.6611 | 9200.3441 | 38.52 | 10.7 | 11806.1528 | 49.43 | 13.7306 | 12.2 | 2.1 | 0,0005 | <0,0002 | відсутні
9 | [13 empty] | 8307.0604 | 34.78 | 9.6611 | 9200.3441 | 38.52 | 10.7 | 11806.1528 | 49.43 | 13.7306
10 | [13 empty] | 8307.0604 | 34.78 | 9.6611 | 9200.3441 | 38.52 | 10.7 | 11806.1528 | 49.43 | 13.7306
11 | [13 empty] | 8307.0604 | 34.78 | 9.6611 | 9200.3441 | 38.52 | 10.7 | 11806.1528 | 49.43 | 13.7306
12 | [13 empty] | 8307.0604 | 34.78 | 9.6611 | 9200.3441 | 38.52 | 10.7 | 11806.1528 | 49.43 | 13.7306
13 | [13 empty] | 8307.0604 | 34.78 | 9.6611 | 9200.3441 | 38.52 | 10.7 | 11806.1528 | 49.43 | 13.7306
14 | [13 empty] | 8307.0604 | 34.78 | 9.6611 | 9200.3441 | 38.52 | 10.7 | 11806.1528 | 49.43 | 13.7306
15 | 92.03 | 4.1303 | 0.9814 | 0.1179 | 0.2007 | 0.0083 | 0.0554 | 0.0468 | 0.1474 | 0.0272 | 1.7967 | 0.4579 | 0.731 | 8314.2258 | 34.81 | 9.6694 | 9205.121 | 38.54 | 10.7056 | 11818.0951 | 49.48 | 13.7444 | -7.7 | 3.7
16 | [13 empty] | 8314.2258 | 34.81 | 9.6694 | 9205.121 | 38.54 | 10.7056 | 11818.0951 | 49.48 | 13.7444
17 | [13 empty] | 8314.2258 | 34.81 | 9.6694 | 9205.121 | 38.54 | 10.7056 | 11818.0951 | 49.48 | 13.7444
18 | [13 empty] | 8314.2258 | 34.81 | 9.6694 | 9205.121 | 38.54 | 10.7056 | 11818.0951 | 49.48 | 13.7444
19 | [13 empty] | 8314.2258 | 34.81 | 9.6694 | 9205.121 | 38.54 | 10.7056 | 11818.0951 | 49.48 | 13.7444
20 | [13 empty] | 8314.2258 | 34.81 | 9.6694 | 9205.121 | 38.54 | 10.7056 | 11818.0951 | 49.48 | 13.7444
21 | [13 empty] | 8314.2258 | 34.81 | 9.6694 | 9205.121 | 38.54 | 10.7056 | 11818.0951 | 49.48 | 13.7444
22 | 91.4096 | 4.1338 | 1.0432 | 0.1265 | 0.2207 | 0.0068 | 0.0588 | 0.0503 | 0.1356 | 0.0425 | 2.0814 | 0.6908 | 0.7362 | 8283.1758 | 34.68 | 9.6333 | 9169.2941 | 38.39 | 10.6639 | 11729.7221 | 49.11 | 13.6417 | 11.9 | 0.9
23 | [13 empty] | 8283.1758 | 34.68 | 9.6333 | 9169.2941 | 38.39 | 10.6639 | 11729.7221 | 49.11 | 13.6417
24 | [13 empty] | 8283.1758 | 34.68 | 9.6333 | 9169.2941 | 38.39 | 10.6639 | 11729.7221 | 49.11 | 13.6417
25 | [13 empty] | 8283.1758 | 34.68 | 9.6333 | 9169.2941 | 38.39 | 10.6639 | 11729.7221 | 49.11 | 13.6417
26 | [13 empty] | 8283.1758 | 34.68 | 9.6333 | 9169.2941 | 38.39 | 10.6639 | 11729.7221 | 49.11 | 13.6417
27 | [13 empty] | 8283.1758 | 34.68 | 9.6333 | 9169.2941 | 38.39 | 10.6639 | 11729.7221 | 49.11 | 13.6417
28 | [13 empty] | 8283.1758 | 34.68 | 9.6333 | 9169.2941 | 38.39 | 10.6639 | 11729.7221 | 49.11 | 13.6417
29 | 89.5899 | 4.248 | 1.2152 | 0.1448 | 0.2528 | 0.0053 | 0.068 | 0.0582 | 0.1376 | 0.0799 | 2.9528 | 1.2475 | 0.7513 | 8206.7451 | 34.36 | 9.5444 | 9085.698 | 38.04 | 10.5667 | 11502.8185 | 48.16 | 13.3778 | 19.3 | 0.4
30 | [13 empty] | 8206.7451 | 34.36 | 9.5444 | 9085.698 | 38.04 | 10.5667 | 11502.8185 | 48.16 | 13.3778
31 | [13 empty] | 8206.7451 | 34.36 | 9.5444 | 9085.698 | 38.04 | 10.5667 | 11502.8185 | 48.16 | 13.3778
Рівень одоризації відповідає чинним нормативним документам | [13 empty] | 8302.594 | 34.7613 | 9.6559 | 9192.6293 | 38.4877 | 10.691
Середньозважене значення теплоти згоряння:
| В.о. начальника Харківського ЛВУМГ | [8 empty] | Іваньков О.В. | [10 empty] | 2019-09-02
[11 empty] | прізвище | [5 empty] | підпис |  |  |  | дата

## додаток
Додаток до Паспорту фізико-хімічних показників природного газу. Маршрут №668
Область | ГРС, прямий споживач | Cередньозважене значення вищої теплоти згоряння
|  | ккал/м³ | МДж/м³ | кВт*год./м³
Маршрут №668 |  | 9192.6293 | 38.4877 | 10.691
Харківська | ГРС-4 м. Харкiв (Бабаї) | 9185.2968 | 38.457 | 10.6825
Харківська | ГРС-4 м. Харкiв місто | 9192.6532 | 38.4878 | 10.6911
В.о. начальника Харківського ЛВУМГ |  | Іваньков О.В. |  |  | 2019-09-02
|  | прізвище |  | підпис | дата