## паспорт
[6 empty] | ПАСПОРТ ФІЗИКО-ХІМІЧНИХ ПОКАЗНИКІВ ПРИРОДНОГО ГАЗУ №673 | [18 empty] | Маршрут №673
переданого Харківським ЛВУМГ та прийнятого АТ "Харківгаз"
Харківський п/м Харківське ЛВУМГ
Вимірювальна хіміко-аналітична лабораторія
Свідоцтво № 01-0149/2018 чинне до 12.12.2021 р. | [20 empty] | за період з 01.08.2019р. по 31.08.2019р.
Число місяця | Компонентний склад, % мол. | [11 empty] | Фізико-хімічні показники газу обчислені на основі компонентного складу, 101,325 кПа | [9 empty] | Температура точки роси вологи (Р = 3.92 МПа), °С | Температура точки роси вуглеводнів, °С | Масова концентрація сірководню, г/м3 | Масова концентрація меркаптанової сірки, г/м3 | Маса механічних домішок, г/м3
[13 empty] | Густина абсолютна, кг/м3,при 20 ºС, | Температура вимірювання/згоряння при 20/25°С
| метан, С1 | етан, С2 | пропан, С3 | ізо-бутан, і-С4 | н-бутан, н-С4 | нео-пентан, нео-С5 | ізо-пентан, і-С5 | н-пентан, н-С5 | гексани та вищі, С6+ | кисень, О2 | азот, N2 | діоксид вуглецю, CО2 |  | Теплота згоряння нижча |  |  | Теплота згоряння вища |  |  | Число Воббе вище
[14 empty] | ккал/м3 | МДж/м3 | кВт⋅год/м3 | ккал/м3 | МДж/м3 | кВт⋅год/м3 | ккал/м3 | МДж/м3 | кВт⋅год/м3
1 | [13 empty] | 8154.199 | 34.14 | 9.4833 | 9028.375 | 37.8 | 10.5 | 11412.0571 | 47.78 | 13.2722
2 | [13 empty] | 8154.199 | 34.14 | 9.4833 | 9028.375 | 37.8 | 10.5 | 11412.0571 | 47.78 | 13.2722
3 | [13 empty] | 8154.199 | 34.14 | 9.4833 | 9028.375 | 37.8 | 10.5 | 11412.0571 | 47.78 | 13.2722
4 | [13 empty] | 8154.199 | 34.14 | 9.4833 | 9028.375 | 37.8 | 10.5 | 11412.0571 | 47.78 | 13.2722
5 | [13 empty] | 8154.199 | 34.14 | 9.4833 | 9028.375 | 37.8 | 10.5 | 11412.0571 | 47.78 | 13.2722
6 | 88.7649 | 4.547 | 1.3567 | 0.1355 | 0.2507 | 0.0027 | 0.0481 | 0.0393 | 0.0364 | 0.1662 | 3.5129 | 1.1396 | 0.7527 | 8156.5875 | 34.15 | 9.4861 | 9030.7635 | 37.81 | 10.5028 | 11423.9994 | 47.83 | 13.2861 | -11.9 | -3.8
7 | [13 empty] | 8156.5875 | 34.15 | 9.4861 | 9030.7635 | 37.81 | 10.5028 | 11423.9994 | 47.83 | 13.2861
8 | [13 empty] | 8156.5875 | 34.15 | 9.4861 | 9030.7635 | 37.81 | 10.5028 | 11423.9994 | 47.83 | 13.2861
9 | [13 empty] | 8156.5875 | 34.15 | 9.4861 | 9030.7635 | 37.81 | 10.5028 | 11423.9994 | 47.83 | 13.2861
10 | [13 empty] | 8156.5875 | 34.15 | 9.4861 | 9030.7635 | 37.81 | 10.5028 | 11423.9994 | 47.83 | 13.2861
11 | [13 empty] | 8156.5875 | 34.15 | 9.4861 | 9030.7635 | 37.81 | 10.5028 | 11423.9994 | 47.83 | 13.2861
12 | [13 empty] | 8156.5875 | 34.15 | 9.4861 | 9030.7635 | 37.81 | 10.5028 | 11423.9994 | 47.83 | 13.2861
13 | [13 empty] | 8156.5875 | 34.15 | 9.4861 | 9030.7635 | 37.81 | 10.5028 | 11423.9994 | 47.83 | 13.2861
14 | [13 empty] | 8156.5875 | 34.15 | 9.4861 | 9030.7635 | 37.81 | 10.5028 | 11423.9994 | 47.83 | 13.2861
15 | [13 empty] | 8156.5875 | 34.15 | 9.4861 | 9030.7635 | 37.81 | 10.5028 | 11423.9994 | 47.83 | 13.2861
16 | 89.389 | 4.5518 | 1.3565 | 0.1371 | 0.2529 | 0.0031 | 0.0514 | 0.0416 | 0.0389 | 0.1145 | 2.9731 | 1.0901 | 0.74494 | 8211.522 | 34.38 | 9.55 | 9090.475 | 38.06 | 10.5722 | 11524.3147 | 48.25 | 13.4028 | -12.1 | -3.9
17 | [13 empty] | 8211.522 | 34.38 | 9.55 | 9090.475 | 38.06 | 10.5722 | 11524.3147 | 48.25 | 13.4028
18 | [13 empty] | 8211.522 | 34.38 | 9.55 | 9090.475 | 38.06 | 10.5722 | 11524.3147 | 48.25 | 13.4028
19 | [13 empty] | 8211.522 | 34.38 | 9.55 | 9090.475 | 38.06 | 10.5722 | 11524.3147 | 48.25 | 13.4028
20 | [13 empty] | 8211.522 | 34.38 | 9.55 | 9090.475 | 38.06 | 10.5722 | 11524.3147 | 48.25 | 13.4028
21 | [13 empty] | 8211.522 | 34.38 | 9.55 | 9090.475 | 38.06 | 10.5722 | 11524.3147 | 48.25 | 13.4028
22 | [13 empty] | 8211.522 | 34.38 | 9.55 | 9090.475 | 38.06 | 10.5722 | 11524.3147 | 48.25 | 13.4028
23 | 88.8558 | 4.497 | 1.3372 | 0.1353 | 0.2479 | 0.0028 | 0.0498 | 0.0404 | 0.0389 | 0.1667 | 3.489 | 1.1392 | 0.7521 | 8154.199 | 34.14 | 9.4833 | 9028.375 | 37.8 | 10.5 | 11423.9994 | 47.83 | 13.2861 | -11.7 | -3.4
24 | [13 empty] | 8154.199 | 34.14 | 9.4833 | 9028.375 | 37.8 | 10.5 | 11423.9994 | 47.83 | 13.2861
25 | [13 empty] | 8154.199 | 34.14 | 9.4833 | 9028.375 | 37.8 | 10.5 | 11423.9994 | 47.83 | 13.2861
26 | [13 empty] | 8154.199 | 34.14 | 9.4833 | 9028.375 | 37.8 | 10.5 | 11423.9994 | 47.83 | 13.2861
27 | [13 empty] | 8154.199 | 34.14 | 9.4833 | 9028.375 | 37.8 | 10.5 | 11423.9994 | 47.83 | 13.2861
28 | [13 empty] | 8154.199 | 34.14 | 9.4833 | 9028.375 | 37.8 | 10.5 | 11423.9994 | 47.83 | 13.2861
29 | [13 empty] | 8154.199 | 34.14 | 9.4833 | 9028.375 | 37.8 | 10.5 | 11423.9994 | 47.83 | 13.2861
30 | 89.3803 | 4.6017 | 1.3732 | 0.1348 | 0.2499 | 0.0026 | 0.0477 | 0.039 | 0.0342 | 0.1127 | 2.835 | 1.1889 | 0.7499 | 8216.299 | 34.4 | 9.5556 | 9095.2519 | 38.08 | 10.5778 | 11526.7031 | 48.26 | 13.4056 | -12.4 | -4 | 0,0006 | <0,0002 | відсутні
31 | [13 empty] | 8216.299 | 34.4 | 9.5556 | 9095.2519 | 38.08 | 10.5778 | 11526.7031 | 48.26 | 13.4056
Рівень одоризації відповідає чинним нормативним документам | [13 empty] | 8172.8768 | 34.2182 | 9.5051 | 9048.5097 | 37.8843 | 10.5234
Середньозважене значення теплоти згоряння:
| В.о. начальника Харківського ЛВУМГ | [8 empty] | Іваньков О.В. | [10 empty] | 2019-09-02
[11 empty] | прізвище | [5 empty] | підпис |  |  |  | дата

## додаток
Додаток до Паспорту фізико-хімічних показників природного газу. Маршрут №673
Область | ГРС, прямий споживач | Cередньозважене значення вищої теплоти згоряння
|  | ккал/м³ | МДж/м³ | кВт*год./м³
Маршрут №673 |  | 9048.5097 | 37.8843 | 10.5234
Харківська | ГРС Борки | 9047.1483 | 37.8786 | 10.5218
Харківська | ГРС м. Змiїв | 9049.1307 | 37.8869 | 10.5241
Харківська | ГРС с. Н.Бiшкiн | 9047.3155 | 37.8793 | 10.522
Харківська | ГРС с. Соколове | 9046.79 | 37.8771 | 10.5214
В.о. начальника Харківського ЛВУМГ |  | Іваньков О.В. |  |  | 2019-09-02
|  | прізвище |  | підпис | дата