## паспорт
[6 empty] | ПАСПОРТ ФІЗИКО-ХІМІЧНИХ ПОКАЗНИКІВ ПРИРОДНОГО ГАЗУ №674 | [18 empty] | Маршрут №674
переданого Харківським ЛВУМГ та прийнятого АТ "Харківгаз"
Харківський п/м Харківське ЛВУМГ
Вимірювальна хіміко-аналітична лабораторія
Свідоцтво № 01-0149/2018 чинне до 12.12.2021 р. | [20 empty] | за період з 01.08.2019р. по 31.08.2019р.
Число місяця | Компонентний склад, % мол. | [11 empty] | Фізико-хімічні показники газу обчислені на основі компонентного складу, 101,325 кПа | [9 empty] | Температура точки роси вологи (Р = 3.92 МПа), °С | Температура точки роси вуглеводнів, °С | Масова концентрація сірководню, г/м3 | Масова концентрація меркаптанової сірки, г/м3 | Маса механічних домішок, г/м3
[13 empty] | Густина абсолютна, кг/м3,при 20 ºС, | Температура вимірювання/згоряння при 20/25°С
| метан, С1 | етан, С2 | пропан, С3 | ізо-бутан, і-С4 | н-бутан, н-С4 | нео-пентан, нео-С5 | ізо-пентан, і-С5 | н-пентан, н-С5 | гексани та вищі, С6+ | кисень, О2 | азот, N2 | діоксид вуглецю, CО2 |  | Теплота згоряння нижча |  |  | Теплота згоряння вища |  |  | Число Воббе вище
[14 empty] | ккал/м3 | МДж/м3 | кВт⋅год/м3 | ккал/м3 | МДж/м3 | кВт⋅год/м3 | ккал/м3 | МДж/м3 | кВт⋅год/м3
1 | 91.6668 | 3.5108 | 1.0295 | 0.0961 | 0.2145 | 0.0025 | 0.0528 | 0.055 | 0.1807 | 0.0027 | 0.6012 | 2.5874 | 0.7475 | 8218.6874 | 34.41 | 9.5583 | 9100.0288 | 38.1 | 10.5833 | 11552.9762 | 48.37 | 13.4361 | -9 | -2.7
2 | [13 empty] | 8218.6874 | 34.41 | 9.5583 | 9100.0288 | 38.1 | 10.5833 | 11552.9762 | 48.37 | 13.4361
3 | [13 empty] | 8218.6874 | 34.41 | 9.5583 | 9100.0288 | 38.1 | 10.5833 | 11552.9762 | 48.37 | 13.4361
4 | [13 empty] | 8218.6874 | 34.41 | 9.5583 | 9100.0288 | 38.1 | 10.5833 | 11552.9762 | 48.37 | 13.4361
5 | [13 empty] | 8218.6874 | 34.41 | 9.5583 | 9100.0288 | 38.1 | 10.5833 | 11552.9762 | 48.37 | 13.4361
6 | [13 empty] | 8218.6874 | 34.41 | 9.5583 | 9100.0288 | 38.1 | 10.5833 | 11552.9762 | 48.37 | 13.4361
7 | [13 empty] | 8218.6874 | 34.41 | 9.5583 | 9100.0288 | 38.1 | 10.5833 | 11552.9762 | 48.37 | 13.4361
8 | 91.1518 | 3.6786 | 1.1107 | 0.1046 | 0.2301 | 0.0025 | 0.0558 | 0.0572 | 0.2023 | 0.0176 | 0.9642 | 2.4246 | 0.7506 | 8233.0182 | 34.47 | 9.575 | 9116.748 | 38.17 | 10.6028 | 11548.1993 | 48.35 | 13.4306 | -9.5 | -2.4 | 0,0008 | <0,0002 | відсутні
9 | [13 empty] | 8233.0182 | 34.47 | 9.575 | 9116.748 | 38.17 | 10.6028 | 11548.1993 | 48.35 | 13.4306
10 | [13 empty] | 8233.0182 | 34.47 | 9.575 | 9116.748 | 38.17 | 10.6028 | 11548.1993 | 48.35 | 13.4306
11 | [13 empty] | 8233.0182 | 34.47 | 9.575 | 9116.748 | 38.17 | 10.6028 | 11548.1993 | 48.35 | 13.4306
12 | [13 empty] | 8233.0182 | 34.47 | 9.575 | 9116.748 | 38.17 | 10.6028 | 11548.1993 | 48.35 | 13.4306
13 | [13 empty] | 8233.0182 | 34.47 | 9.575 | 9116.748 | 38.17 | 10.6028 | 11548.1993 | 48.35 | 13.4306
14 | [13 empty] | 8233.0182 | 34.47 | 9.575 | 9116.748 | 38.17 | 10.6028 | 11548.1993 | 48.35 | 13.4306
15 | 91.4284 | 3.6817 | 1.074 | 0.0999 | 0.2191 | 0.0026 | 0.0544 | 0.0566 | 0.1878 | 0.0019 | 0.5686 | 2.625 | 0.7497 | 8237.7951 | 34.49 | 9.5806 | 9121.5249 | 38.19 | 10.6083 | 11562.53 | 48.41 | 13.4472 | -10.1 | -2
16 | [13 empty] | 8237.7951 | 34.49 | 9.5806 | 9121.5249 | 38.19 | 10.6083 | 11562.53 | 48.41 | 13.4472
17 | [13 empty] | 8237.7951 | 34.49 | 9.5806 | 9121.5249 | 38.19 | 10.6083 | 11562.53 | 48.41 | 13.4472
18 | [13 empty] | 8237.7951 | 34.49 | 9.5806 | 9121.5249 | 38.19 | 10.6083 | 11562.53 | 48.41 | 13.4472
19 | [13 empty] | 8237.7951 | 34.49 | 9.5806 | 9121.5249 | 38.19 | 10.6083 | 11562.53 | 48.41 | 13.4472
20 | [13 empty] | 8237.7951 | 34.49 | 9.5806 | 9121.5249 | 38.19 | 10.6083 | 11562.53 | 48.41 | 13.4472
21 | [13 empty] | 8237.7951 | 34.49 | 9.5806 | 9121.5249 | 38.19 | 10.6083 | 11562.53 | 48.41 | 13.4472
22 | 89.0203 | 4.5198 | 1.3716 | 0.1369 | 0.2612 | 0.003 | 0.0545 | 0.0499 | 0.1936 | 0.1219 | 2.9611 | 1.3062 | 0.7568 | 8247.3489 | 34.53 | 9.5917 | 9126.3018 | 38.21 | 10.6139 | 11514.7608 | 48.21 | 13.3917 | -10.3 | -3.1
23 | [13 empty] | 8247.3489 | 34.53 | 9.5917 | 9126.3018 | 38.21 | 10.6139 | 11514.7608 | 48.21 | 13.3917
24 | [13 empty] | 8247.3489 | 34.53 | 9.5917 | 9126.3018 | 38.21 | 10.6139 | 11514.7608 | 48.21 | 13.3917
25 | [13 empty] | 8247.3489 | 34.53 | 9.5917 | 9126.3018 | 38.21 | 10.6139 | 11514.7608 | 48.21 | 13.3917
26 | [13 empty] | 8247.3489 | 34.53 | 9.5917 | 9126.3018 | 38.21 | 10.6139 | 11514.7608 | 48.21 | 13.3917
27 | [13 empty] | 8247.3489 | 34.53 | 9.5917 | 9126.3018 | 38.21 | 10.6139 | 11514.7608 | 48.21 | 13.3917
28 | [13 empty] | 8247.3489 | 34.53 | 9.5917 | 9126.3018 | 38.21 | 10.6139 | 11514.7608 | 48.21 | 13.3917
29 | 91.4621 | 3.643 | 1.0568 | 0.0985 | 0.2175 | 0.0025 | 0.0537 | 0.0565 | 0.2011 | 0.0023 | 0.5738 | 2.6322 | 0.7497 | 8235.4066 | 34.48 | 9.5778 | 9119.1365 | 38.18 | 10.6056 | 11560.1416 | 48.4 | 13.4444 | -9.7 | -2.6
30 | [13 empty] | 8235.4066 | 34.48 | 9.5778 | 9119.1365 | 38.18 | 10.6056 | 11560.1416 | 48.4 | 13.4444
31 | [13 empty] | 8235.4066 | 34.48 | 9.5778 | 9119.1365 | 38.18 | 10.6056 | 11560.1416 | 48.4 | 13.4444
Рівень одоризації відповідає чинним нормативним документам | [13 empty] | 8233.6869 | 34.4728 | 9.5758 | 9115.7926 | 38.166 | 10.6017
Середньозважене значення теплоти згоряння:
| В.о. начальника Харківського ЛВУМГ | [8 empty] | Іваньков О.В. | [10 empty] | 2019-09-02
[11 empty] | прізвище | [5 empty] | підпис |  |  |  | дата

## додаток
Додаток до Паспорту фізико-хімічних показників природного газу. Маршрут №674
Область | ГРС, прямий споживач | Cередньозважене значення вищої теплоти згоряння
|  | ккал/м³ | МДж/м³ | кВт*год./м³
Маршрут №674 |  | 9115.7926 | 38.166 | 10.6017
Харківська | ГРС Мерефа, місто | 9116.0553 | 38.1671 | 10.602
Харківська | ГРС Мерефа, смт. Буди | 9115.6732 | 38.1655 | 10.6015
В.о. начальника Харківського ЛВУМГ |  | Іваньков О.В. |  |  | 2019-09-02
|  | прізвище |  | підпис | дата