## паспорт
АТ "Укртрансгаз" | [5 empty] | ПАСПОРТ ФІЗИКО-ХІМІЧНИХ ПОКАЗНИКІВ ПРИРОДНОГО ГАЗУ №231 | [18 empty] | Маршрут №231
Філія "Оператор газотранспортної системи України" | [5 empty] | переданого Рівненським ЛВУМГ та прийнятого АТ "Житомиргаз", АТ "Хмельницькгаз", ПрАТ "Шепетівкагаз", АТ "Рівнегаз", ТОВ "Церсаніт-Інвест", ТОВ "Трансгаз"
Новоград-Волинський п/м Рівненське ЛВУМГ
Вимірювальна хіміко-аналітична лабораторія
по газопроводу "Торжок-Долина"
Свідоцтво № 049/2018 чинне до 18.12.2021 р. | [20 empty] | за період з 01.08.2019р. по 31.08.2019р.
Число місяця | Компонентний склад, % мол. | [11 empty] | Фізико-хімічні показники газу обчислені на основі компонентного складу, 101,325 кПа | [9 empty] | Температура точки роси вологи (Р = 3.92 МПа), °С | Температура точки роси вуглеводнів, °С | Масова концентрація сірководню, г/м3 | Масова концентрація меркаптанової сірки, г/м3 | Маса механічних домішок, г/м3
[13 empty] | Густина абсолютна, кг/м3,при 20 ºС, | Температура вимірювання/згоряння при 20/25°С
| метан, С1 | етан, С2 | пропан, С3 | ізо-бутан, і-С4 | н-бутан, н-С4 | нео-пентан, нео-С5 | ізо-пентан, і-С5 | н-пентан, н-С5 | гексани та вищі, С6+ | кисень, О2 | азот, N2 | діоксид вуглецю, CО2 |  | Теплота згоряння нижча |  |  | Теплота згоряння вища |  |  | Число Воббе вище
[14 empty] | ккал/м3 | МДж/м3 | кВт⋅год/м3 | ккал/м3 | МДж/м3 | кВт⋅год/м3 | ккал/м3 | МДж/м3 | кВт⋅год/м3
1 | [13 empty] | 8316.6142 | 34.82 | 9.6722 | 9214.6748 | 38.58 | 10.7167 | 11679.5645 | 48.9 | 13.5833
2 | [13 empty] | 8316.6142 | 34.82 | 9.6722 | 9214.6748 | 38.58 | 10.7167 | 11679.5645 | 48.9 | 13.5833
3 | [13 empty] | 8316.6142 | 34.82 | 9.6722 | 9214.6748 | 38.58 | 10.7167 | 11679.5645 | 48.9 | 13.5833
4 | [13 empty] | 8316.6142 | 34.82 | 9.6722 | 9214.6748 | 38.58 | 10.7167 | 11679.5645 | 48.9 | 13.5833
5 | [13 empty] | 8316.6142 | 34.82 | 9.6722 | 9214.6748 | 38.58 | 10.7167 | 11679.5645 | 48.9 | 13.5833
6 | 89.79 | 4.806 | 1.346 | 0.148 | 0.236 | 0.005 | 0.06 | 0.048 | 0.057 | 0.005 | 1.432 | 2.067 | 0.7508 | 8342.8873 | 34.93 | 9.7028 | 9240.9479 | 38.69 | 10.7472 | 11703.4491 | 49 | 13.6111 | -7.6 | -2.1
7 | [13 empty] | 8342.8873 | 34.93 | 9.7028 | 9240.9479 | 38.69 | 10.7472 | 11703.4491 | 49 | 13.6111
8 | [13 empty] | 8342.8873 | 34.93 | 9.7028 | 9240.9479 | 38.69 | 10.7472 | 11703.4491 | 49 | 13.6111
9 | [13 empty] | 8342.8873 | 34.93 | 9.7028 | 9240.9479 | 38.69 | 10.7472 | 11703.4491 | 49 | 13.6111
10 | [13 empty] | 8342.8873 | 34.93 | 9.7028 | 9240.9479 | 38.69 | 10.7472 | 11703.4491 | 49 | 13.6111
11 | [13 empty] | 8342.8873 | 34.93 | 9.7028 | 9240.9479 | 38.69 | 10.7472 | 11703.4491 | 49 | 13.6111
12 | [13 empty] | 8342.8873 | 34.93 | 9.7028 | 9240.9479 | 38.69 | 10.7472 | 11703.4491 | 49 | 13.6111
13 | 89.4348 | 5.0436 | 1.3158 | 0.14 | 0.2238 | 0.001 | 0.0692 | 0.0604 | 0.0407 | 0.0033 | 1.7643 | 1.9031 | 0.7549 | 8282.4354 | 34.6769 | 9.6325 | 9167.9327 | 38.3843 | 10.6623 | 11580.0374 | 48.4833 | 13.4676 | -6.4 | -2
14 | [13 empty] | 8282.4354 | 34.6769 | 9.6325 | 9167.9327 | 38.3843 | 10.6623 | 11580.0374 | 48.4833 | 13.4676
15 | [13 empty] | 8282.4354 | 34.6769 | 9.6325 | 9167.9327 | 38.3843 | 10.6623 | 11580.0374 | 48.4833 | 13.4676
16 | [13 empty] | 8282.4354 | 34.6769 | 9.6325 | 9167.9327 | 38.3843 | 10.6623 | 11580.0374 | 48.4833 | 13.4676 |  |  |  |  | не виявл.
17 | [13 empty] | 8282.4354 | 34.6769 | 9.6325 | 9167.9327 | 38.3843 | 10.6623 | 11580.0374 | 48.4833 | 13.4676
18 | [13 empty] | 8282.4354 | 34.6769 | 9.6325 | 9167.9327 | 38.3843 | 10.6623 | 11580.0374 | 48.4833 | 13.4676
19 | [13 empty] | 8282.4354 | 34.6769 | 9.6325 | 9167.9327 | 38.3843 | 10.6623 | 11580.0374 | 48.4833 | 13.4676
20 | 89.2848 | 5.1158 | 1.2896 | 0.1384 | 0.2194 | 0.0019 | 0.0672 | 0.0624 | 0.0552 | 0.0029 | 1.7461 | 2.0164 | 0.7566 | 8279.7603 | 34.6657 | 9.6294 | 9164.7799 | 38.3711 | 10.6586 | 11563.151 | 48.4126 | 13.4479 | -5.6 | -1.3
21 | [13 empty] | 8279.7603 | 34.6657 | 9.6294 | 9164.7799 | 38.3711 | 10.6586 | 11563.151 | 48.4126 | 13.4479
22 | [13 empty] | 8279.7603 | 34.6657 | 9.6294 | 9164.7799 | 38.3711 | 10.6586 | 11563.151 | 48.4126 | 13.4479
23 | [13 empty] | 8279.7603 | 34.6657 | 9.6294 | 9164.7799 | 38.3711 | 10.6586 | 11563.151 | 48.4126 | 13.4479
24 | [13 empty] | 8279.7603 | 34.6657 | 9.6294 | 9164.7799 | 38.3711 | 10.6586 | 11563.151 | 48.4126 | 13.4479
25 | [13 empty] | 8279.7603 | 34.6657 | 9.6294 | 9164.7799 | 38.3711 | 10.6586 | 11563.151 | 48.4126 | 13.4479
26 | [13 empty] | 8279.7603 | 34.6657 | 9.6294 | 9164.7799 | 38.3711 | 10.6586 | 11563.151 | 48.4126 | 13.4479
27 | 89.826 | 4.846 | 1.297 | 0.141 | 0.226 | 0.005 | 0.057 | 0.045 | 0.056 | 0.005 | 1.086 | 2.31 | 0.7547 | 8285.5643 | 34.69 | 9.6361 | 9176.4595 | 38.42 | 10.6722 | 11593.58 | 48.54 | 13.4833 | -5 | -1.2
28 | [13 empty] | 8285.5643 | 34.69 | 9.6361 | 9176.4595 | 38.42 | 10.6722 | 11593.58 | 48.54 | 13.4833
29 | [13 empty] | 8285.5643 | 34.69 | 9.6361 | 9176.4595 | 38.42 | 10.6722 | 11593.58 | 48.54 | 13.4833 |  |  | < 0,0001 | < 0,0002
30 | [13 empty] | 8285.5643 | 34.69 | 9.6361 | 9176.4595 | 38.42 | 10.6722 | 11593.58 | 48.54 | 13.4833
31 | [13 empty] | 8285.5643 | 34.69 | 9.6361 | 9176.4595 | 38.42 | 10.6722 | 11593.58 | 48.54 | 13.4833
Рівень одоризації відповідає чинним нормативним документам | [13 empty] | 8301.7103 | 34.7576 | 9.6549 | 9192.916 | 38.4889 | 10.6914
Середньозважене значення теплоти згоряння:
| В. о. начальника Рівненського ЛВУМГ | [8 empty] | Шавлай В. С. | [10 empty] | 01.09.2019р.
[11 empty] | прізвище | [5 empty] | підпис |  |  |  | дата

## додаток
Додаток до Паспорту фізико-хімічних показників природного газу. Маршрут №231
Область | ГРС, прямий споживач | Cередньозважене значення вищої теплоти згоряння
|  | ккал/м³ | МДж/м³ | кВт*год./м³
Маршрут №231 |  | 9192.916 | 38.4889 | 10.6914
Житомирська | Ємільчине | 9192.9637 | 38.4891 | 10.6914
Житомирська | Ігнатпіль | 9193.1787 | 38.49 | 10.6917
Житомирська | АГНКС ТОВ Трансгаз | 9192.5338 | 38.4873 | 10.6909
Житомирська | Бучмани | 9193.1787 | 38.49 | 10.6917
Житомирська | Городниця | 9192.9876 | 38.4892 | 10.6914
Житомирська | Десятини | 9194.0863 | 38.4938 | 10.6927
Житомирська | Коростень | 9193.4892 | 38.4913 | 10.692
Житомирська | Кулеші | 9194.5401 | 38.4957 | 10.6933
Житомирська | Лугіни | 9193.0115 | 38.4893 | 10.6915
Житомирська | Нові Веледники | 9193.3459 | 38.4907 | 10.6919
Житомирська | Новоград-Волинський | 9193.2742 | 38.4904 | 10.6918
Житомирська | Овруч | 9194.5401 | 38.4957 | 10.6933
Житомирська | Олевськ | 9192.701 | 38.488 | 10.6911
Житомирська | Першотравневе | 9193.5847 | 38.4917 | 10.6921
Житомирська | Симаківка | 9194.7312 | 38.4965 | 10.6935
Житомирська | Симони | 9194.6357 | 38.4961 | 10.6934
Житомирська | ТОВ "Церсанiт-Iнвест" | 9191.8412 | 38.4844 | 10.6901
Житомирська | Ходаки | 9193.5847 | 38.4917 | 10.6921
Житомирська | Чижівка | 9193.3459 | 38.4907 | 10.6919
Рівненська | Корець | 9195.9732 | 38.5017 | 10.6949
Хмельницька | Корчик | 9192.8682 | 38.4887 | 10.6913
Хмельницька | Міньківці | 9199.4842 | 38.5164 | 10.699
Хмельницька | Манятин | 9194.3252 | 38.4948 | 10.693
Хмельницька | Михайлючка | 9192.8204 | 38.4885 | 10.6913
В. о. начальника Рівненського ЛВУМГ |  | Шавлай В. С. |  |  | 01.09.2019р.
|  | прізвище |  | підпис | дата