## паспорт
АТ "Укртрансгаз" | [5 empty] | ПАСПОРТ ФІЗИКО-ХІМІЧНИХ ПОКАЗНИКІВ ПРИРОДНОГО ГАЗУ №804 | [18 empty] | Маршрут №804
Філія "Оператор газотранспортної системи України" | [5 empty] | переданого Барським ЛВУМГ та прийнятого АТ "Хмельницькгаз"
Гусятинський п/м Барське ЛВУМГ
Вимірювальна хіміко-аналітична лабораторія
по газопроводу "Прогрес"
Свідоцтво № РХ-0089/18 від 06.06.18р. чинне до 05.06.21 р. | [20 empty] | за період з 01.08.2019р. по 31.08.2019р.
Число місяця | Компонентний склад, % мол. | [11 empty] | Фізико-хімічні показники газу обчислені на основі компонентного складу, 101,325 кПа | [9 empty] | Температура точки роси вологи (Р = 3.92 МПа), °С | Температура точки роси вуглеводнів, °С | Масова концентрація сірководню, г/м3 | Масова концентрація меркаптанової сірки, г/м3 | Маса механічних домішок, г/м3
[13 empty] | Густина абсолютна, кг/м3,при 20 ºС, | Температура вимірювання/згоряння при 20/25°С
| метан, С1 | етан, С2 | пропан, С3 | ізо-бутан, і-С4 | н-бутан, н-С4 | нео-пентан, нео-С5 | ізо-пентан, і-С5 | н-пентан, н-С5 | гексани та вищі, С6+ | кисень, О2 | азот, N2 | діоксид вуглецю, CО2 |  | Теплота згоряння нижча |  |  | Теплота згоряння вища |  |  | Число Воббе вище
[14 empty] | ккал/м3 | МДж/м3 | кВт⋅год/м3 | ккал/м3 | МДж/м3 | кВт⋅год/м3 | ккал/м3 | МДж/м3 | кВт⋅год/м3
1 | 95.4979 | 2.5515 | 0.8022 | 0.1187 | 0.1157 | 0.0014 | 0.0205 | 0.0151 | 0.0114 | 0.0054 | 0.639 | 0.2212 | 0.7037 | 8230.6297 | 34.46 | 9.5722 | 9121.5249 | 38.19 | 10.6083 | 11932.7412 | 49.96 | 13.8778 | -20
2 | 95.653 | 2.4427 | 0.7679 | 0.116 | 0.1131 | 0.0014 | 0.0205 | 0.0155 | 0.0122 | 0.0051 | 0.6379 | 0.2147 | 0.7025 | 8218.6874 | 34.41 | 9.5583 | 9109.5826 | 38.14 | 10.5944 | 11927.9642 | 49.94 | 13.8722 | -19.7
3 | [13 empty] | 8218.6874 | 34.41 | 9.5583 | 9109.5826 | 38.14 | 10.5944 | 11927.9642 | 49.94 | 13.8722
4 | [13 empty] | 8218.6874 | 34.41 | 9.5583 | 9109.5826 | 38.14 | 10.5944 | 11927.9642 | 49.94 | 13.8722
5 | 95.5387 | 2.5412 | 0.7899 | 0.1207 | 0.118 | 0.0013 | 0.0222 | 0.0165 | 0.0123 | 0.0048 | 0.6221 | 0.2123 | 0.7035 | 8233.0182 | 34.47 | 9.575 | 9123.9134 | 38.2 | 10.6111 | 11937.5181 | 49.98 | 13.8833 | -20.6
6 | 95.6482 | 2.4676 | 0.7657 | 0.1166 | 0.1139 | 0.0014 | 0.0214 | 0.0157 | 0.0121 | 0.005 | 0.6241 | 0.2083 | 0.7026 | 8223.4643 | 34.43 | 9.5639 | 9111.9711 | 38.15 | 10.5972 | 11932.7412 | 49.96 | 13.8778 | -20.6
7 | 96.0965 | 2.1634 | 0.6575 | 0.1015 | 0.1 | 0.0013 | 0.0188 | 0.0139 | 0.011 | 0.0049 | 0.6467 | 0.1845 | 0.6987 | 8182.8605 | 34.26 | 9.5167 | 9071.3673 | 37.98 | 10.55 | 11908.8566 | 49.86 | 13.85 | -20.8
8 | 96.2753 | 2.0542 | 0.6172 | 0.0951 | 0.0935 | 0.0013 | 0.0176 | 0.0128 | 0.0098 | 0.0049 | 0.6515 | 0.1668 | 0.6971 | 8168.5298 | 34.2 | 9.5 | 9054.6481 | 37.91 | 10.5306 | 11904.0797 | 49.84 | 13.8444 | -20.6
9 | 96.2267 | 2.0968 | 0.6241 | 0.0948 | 0.0935 | 0.0013 | 0.0177 | 0.0129 | 0.0099 | 0.0049 | 0.6434 | 0.174 | 0.6974 | 8173.3067 | 34.22 | 9.5056 | 9059.425 | 37.93 | 10.5361 | 11906.4681 | 49.85 | 13.8472 | -21.3
10 | [13 empty] | 8173.3067 | 34.22 | 9.5056 | 9059.425 | 37.93 | 10.5361 | 11906.4681 | 49.85 | 13.8472
11 | [13 empty] | 8173.3067 | 34.22 | 9.5056 | 9059.425 | 37.93 | 10.5361 | 11906.4681 | 49.85 | 13.8472
12 | 95.7863 | 2.3543 | 0.7359 | 0.1135 | 0.1114 | 0.0014 | 0.0209 | 0.0153 | 0.0115 | 0.0049 | 0.6375 | 0.2071 | 0.7014 | 8209.1336 | 34.37 | 9.5472 | 9097.6403 | 38.09 | 10.5806 | 11923.1873 | 49.92 | 13.8667 | -19
13 | 95.6425 | 2.4351 | 0.7798 | 0.1202 | 0.118 | 0.0014 | 0.0218 | 0.016 | 0.0117 | 0.0048 | 0.6304 | 0.2183 | 0.7028 | 8223.4643 | 34.43 | 9.5639 | 9111.9711 | 38.15 | 10.5972 | 11930.3527 | 49.95 | 13.875 | -20.2
14 | 95.4544 | 2.5686 | 0.8192 | 0.1265 | 0.124 | 0.0013 | 0.0228 | 0.0166 | 0.0122 | 0.0046 | 0.6175 | 0.2323 | 0.7044 | 8237.7951 | 34.49 | 9.5806 | 9128.6903 | 38.22 | 10.6167 | 11937.5181 | 49.98 | 13.8833 | -20.9
15 | 95.4306 | 2.5896 | 0.818 | 0.126 | 0.1228 | 0.0013 | 0.0227 | 0.0165 | 0.0125 | 0.0046 | 0.6177 | 0.2377 | 0.7046 | 8240.1836 | 34.5 | 9.5833 | 9131.0788 | 38.23 | 10.6194 | 11937.5181 | 49.98 | 13.8833 | -20.8
16 | 95.57 | 2.4976 | 0.7852 | 0.1202 | 0.1171 | 0.0013 | 0.0216 | 0.0158 | 0.0123 | 0.0048 | 0.628 | 0.2261 | 0.7033 | 8225.8528 | 34.44 | 9.5667 | 9116.748 | 38.17 | 10.6028 | 11930.3527 | 49.95 | 13.875 | -20.2
17 | [13 empty] | 8225.8528 | 34.44 | 9.5667 | 9116.748 | 38.17 | 10.6028 | 11930.3527 | 49.95 | 13.875
18 | [13 empty] | 8225.8528 | 34.44 | 9.5667 | 9116.748 | 38.17 | 10.6028 | 11930.3527 | 49.95 | 13.875
19 | 95.5875 | 2.4785 | 0.7819 | 0.1186 | 0.116 | 0.0013 | 0.0214 | 0.0157 | 0.0125 | 0.0049 | 0.6418 | 0.2199 | 0.7031 | 8223.4643 | 34.43 | 9.5639 | 9114.3595 | 38.16 | 10.6 | 11927.9642 | 49.94 | 13.8722 | -20.6
20 | 95.6916 | 2.4261 | 0.7546 | 0.1145 | 0.1118 | 0.0013 | 0.0205 | 0.015 | 0.011 | 0.0046 | 0.6379 | 0.2111 | 0.7021 | 8216.299 | 34.4 | 9.5556 | 9104.8057 | 38.12 | 10.5889 | 11925.5758 | 49.93 | 13.8694 | -20.1
21 | 95.76 | 2.3714 | 0.7432 | 0.1123 | 0.1098 | 0.0013 | 0.0202 | 0.0147 | 0.0113 | 0.0048 | 0.6436 | 0.2074 | 0.7016 | 8209.1336 | 34.37 | 9.5472 | 9100.0288 | 38.1 | 10.5833 | 11923.1873 | 49.92 | 13.8667 | -19.3
22 | 95.6707 | 2.434 | 0.7675 | 0.116 | 0.1125 | 0.0014 | 0.0206 | 0.015 | 0.0115 | 0.0047 | 0.6355 | 0.2106 | 0.7024 | 8218.6874 | 34.41 | 9.5583 | 9109.5826 | 38.14 | 10.5944 | 11927.9642 | 49.94 | 13.8722 | -20
23 | 95.5823 | 2.4815 | 0.7849 | 0.1197 | 0.1172 | 0.0014 | 0.0218 | 0.0163 | 0.0161 | 0.0049 | 0.6373 | 0.2166 | 0.7033 | 8225.8528 | 34.44 | 9.5667 | 9116.748 | 38.17 | 10.6028 | 11930.3527 | 49.95 | 13.875 | -20.3
24 | [13 empty] | 8225.8528 | 34.44 | 9.5667 | 9116.748 | 38.17 | 10.6028 | 11930.3527 | 49.95 | 13.875
25 | [13 empty] | 8225.8528 | 34.44 | 9.5667 | 9116.748 | 38.17 | 10.6028 | 11930.3527 | 49.95 | 13.875
26 | [13 empty] | 8225.8528 | 34.44 | 9.5667 | 9116.748 | 38.17 | 10.6028 | 11930.3527 | 49.95 | 13.875
27 | 95.739 | 2.3953 | 0.7471 | 0.1139 | 0.1114 | 0.0013 | 0.02 | 0.0148 | 0.0108 | 0.0048 | 0.6363 | 0.2053 | 0.7017 | 8213.9105 | 34.39 | 9.5528 | 9102.4172 | 38.11 | 10.5861 | 11925.5758 | 49.93 | 13.8694 | -19.7
28 | 95.8217 | 2.3436 | 0.7287 | 0.1105 | 0.1077 | 0.0013 | 0.0192 | 0.0139 | 0.0093 | 0.0048 | 0.6395 | 0.1998 | 0.701 | 8206.7451 | 34.36 | 9.5444 | 9095.2519 | 38.08 | 10.5778 | 11920.7989 | 49.91 | 13.8639 | -20.5
29 | 95.7997 | 2.3519 | 0.7357 | 0.1122 | 0.1096 | 0.0013 | 0.0199 | 0.0144 | 0.0099 | 0.0047 | 0.6412 | 0.1995 | 0.7012 | 8209.1336 | 34.37 | 9.5472 | 9097.6403 | 38.09 | 10.5806 | 11923.1873 | 49.92 | 13.8667 | -20.4 |  | <0.001 | <0.001 | відсутні
30 | 95.9151 | 2.2667 | 0.7132 | 0.1104 | 0.1087 | 0.0014 | 0.02 | 0.0145 | 0.0101 | 0.0048 | 0.6439 | 0.1912 | 0.7003 | 8199.5797 | 34.33 | 9.5361 | 9088.0865 | 38.05 | 10.5694 | 11918.4104 | 49.9 | 13.8611 | -20.1
31 | [13 empty] | 8199.5797 | 34.33 | 9.5361 | 9088.0865 | 38.05 | 10.5694 | 11918.4104 | 49.9 | 13.8611
Рівень одоризації відповідає чинним нормативним документам | [13 empty] | 8212.979 | 34.3861 | 9.5517 | 9102.4889 | 38.1103 | 10.5862
Середньозважене значення теплоти згоряння:
| В.о. начальника Барського ЛВУМГ | [8 empty] | Заріцький О.С. | [10 empty] | 2019-09-02
[11 empty] | прізвище | [5 empty] | підпис |  |  |  | дата

## додаток
Додаток до Паспорту фізико-хімічних показників природного газу. Маршрут №804
Область | ГРС, прямий споживач | Cередньозважене значення вищої теплоти згоряння
|  | ккал/м³ | МДж/м³ | кВт*год./м³
Маршрут №804 |  | 9102.4889 | 38.1103 | 10.5862
Хмельницька | Вишнівчик П | 9102.4889 | 38.1103 | 10.5862
В.о. начальника Барського ЛВУМГ |  | Заріцький О.С. |  |  | 2019-09-02
|  | прізвище |  | підпис | дата