## паспорт
АТ "Укртрансгаз" | [5 empty] | ПАСПОРТ ФІЗИКО-ХІМІЧНИХ ПОКАЗНИКІВ ПРИРОДНОГО ГАЗУ №411 | [18 empty] | Маршрут №411
Філія "Оператор газотранспортної системи України" | [5 empty] | переданого Богородчанським ЛВУМГ та прийнятого АТ "Чернівцігаз"
Богородчанське ЛВУМГ
Вимірювальна хіміко-аналітична лабораторія
по газопроводах "Угерсько - Івано-Франківськ - Чернівці", "КАЧБ"
Свідоцтво № ІФ 164 чинне до 04.12.2021 р. | [20 empty] | за період з 01.08.2019р. по 31.08.2019р.
Число місяця | Компонентний склад, % мол. | [11 empty] | Фізико-хімічні показники газу обчислені на основі компонентного складу, 101,325 кПа | [9 empty] | Температура точки роси вологи (Р = 3.92 МПа), °С | Температура точки роси вуглеводнів, °С | Масова концентрація сірководню, г/м3 | Масова концентрація меркаптанової сірки, г/м3 | Маса механічних домішок, г/м3
[13 empty] | Густина абсолютна, кг/м3,при 20 ºС, | Температура вимірювання/згоряння при 20/25°С
| метан, С1 | етан, С2 | пропан, С3 | ізо-бутан, і-С4 | н-бутан, н-С4 | нео-пентан, нео-С5 | ізо-пентан, і-С5 | н-пентан, н-С5 | гексани та вищі, С6+ | кисень, О2 | азот, N2 | діоксид вуглецю, CО2 |  | Теплота згоряння нижча |  |  | Теплота згоряння вища |  |  | Число Воббе вище
[14 empty] | ккал/м3 | МДж/м3 | кВт⋅год/м3 | ккал/м3 | МДж/м3 | кВт⋅год/м3 | ккал/м3 | МДж/м3 | кВт⋅год/м3
1 | 92.5095 | 3.5803 | 1.4588 | 0.2355 | 0.4107 | 0 | 0.1224 | 0.1093 | 0.2421 |  | 0.7555 | 0.5759 | 0.7408 | 8533.964 | 35.73 | 9.925 | 9446.3553 | 39.55 | 10.9861 | 12044.9987 | 50.43 | 14.0083
2 | [13 empty] | 8533.964 | 35.73 | 9.925 | 9446.3553 | 39.55 | 10.9861 | 12044.9987 | 50.43 | 14.0083
3 | [13 empty] | 8533.964 | 35.73 | 9.925 | 9446.3553 | 39.55 | 10.9861 | 12044.9987 | 50.43 | 14.0083
4 | 91.9541 | 3.8566 | 1.6385 | 0.2706 | 0.4813 | 0 | 0.1457 | 0.1261 | 0.2364 |  | 0.6652 | 0.6255 | 0.7473 | 8605.6178 | 36.03 | 10.0083 | 9520.3976 | 39.86 | 11.0722 | 12087.991 | 50.61 | 14.0583
5 | 92.3216 | 3.6356 | 1.516 | 0.2515 | 0.4487 | 0 | 0.1394 | 0.1195 | 0.2352 |  | 0.7189 | 0.6135 | 0.7434 | 8560.2371 | 35.84 | 9.9556 | 9472.6284 | 39.66 | 11.0167 | 12056.941 | 50.48 | 14.0222
6 | 92.4778 | 3.5825 | 1.4717 | 0.2427 | 0.4292 | 0 | 0.139 | 0.1258 | 0.2312 | 0.0044 | 0.7102 | 0.5855 | 0.7417 | 8548.2948 | 35.79 | 9.9417 | 9460.6861 | 39.61 | 11.0028 | 12056.941 | 50.48 | 14.0222 | 27.7 | 15
7 | 92.3033 | 3.7406 | 1.5293 | 0.2418 | 0.4204 | 0 | 0.1219 | 0.1065 | 0.228 |  | 0.7231 | 0.5852 | 0.7423 | 8553.0717 | 35.81 | 9.9472 | 9465.463 | 39.63 | 11.0083 | 12056.941 | 50.48 | 14.0222
8 | 92.278 | 3.7034 | 1.5364 | 0.2533 | 0.4505 | 0 | 0.1338 | 0.1166 | 0.2254 |  | 0.7143 | 0.5883 | 0.7433 | 8565.014 | 35.86 | 9.9611 | 9477.4053 | 39.68 | 11.0222 | 12064.1064 | 50.51 | 14.0306
9 | [13 empty] | 8565.014 | 35.86 | 9.9611 | 9477.4053 | 39.68 | 11.0222 | 12064.1064 | 50.51 | 14.0306
10 | [13 empty] | 8565.014 | 35.86 | 9.9611 | 9477.4053 | 39.68 | 11.0222 | 12064.1064 | 50.51 | 14.0306
11 | 92.3176 | 3.6755 | 1.5298 | 0.2523 | 0.4448 | 0 | 0.1306 | 0.1096 | 0.2162 |  | 0.6922 | 0.6314 | 0.7428 | 8553.0717 | 35.81 | 9.9472 | 9465.463 | 39.63 | 11.0083 | 12054.5526 | 50.47 | 14.0194
12 | 92.034 | 3.7125 | 1.5892 | 0.2714 | 0.4949 | 0 | 0.1673 | 0.1472 | 0.2322 |  | 0.7349 | 0.6165 | 0.7472 | 8598.4524 | 36 | 10 | 9513.2322 | 39.83 | 11.0639 | 12076.0487 | 50.56 | 14.0444
13 | 92.1915 | 3.7762 | 1.5428 | 0.2472 | 0.4408 | 0 | 0.1439 | 0.1273 | 0.2413 | 0.0048 | 0.7384 | 0.5458 | 0.7441 | 8579.3447 | 35.92 | 9.9778 | 9491.7361 | 39.74 | 11.0389 | 12076.0487 | 50.56 | 14.0444 | 24 | 10.3 | 0,000064 | 0,000106 | 0,0000
14 | 92.5432 | 3.5974 | 1.459 | 0.2329 | 0.4026 | 0 | 0.12 | 0.1069 | 0.2348 |  | 0.7366 | 0.5666 | 0.7401 | 8531.5755 | 35.72 | 9.9222 | 9443.9669 | 39.54 | 10.9833 | 12047.3872 | 50.44 | 14.0111
15 | 92.8299 | 3.4111 | 1.3935 | 0.2276 | 0.3972 | 0 | 0.1184 | 0.1036 | 0.2245 |  | 0.7235 | 0.5706 | 0.7377 | 8507.691 | 35.62 | 9.8944 | 9415.3054 | 39.42 | 10.95 | 12033.0564 | 50.38 | 13.9944
16 | [13 empty] | 8507.691 | 35.62 | 9.8944 | 9415.3054 | 39.42 | 10.95 | 12033.0564 | 50.38 | 13.9944
17 | [13 empty] | 8507.691 | 35.62 | 9.8944 | 9415.3054 | 39.42 | 10.95 | 12033.0564 | 50.38 | 13.9944
18 | 95.7368 | 2.3555 | 0.7301 | 0.108 | 0.1047 | 0.0002 | 0.0201 | 0.0146 | 0.0235 |  | 0.7028 | 0.2037 | 0.7017 | 8204.3567 | 34.35 | 9.5417 | 9092.8634 | 38.07 | 10.575 | 11913.6335 | 49.88 | 13.8556
19 | 95.7313 | 2.3476 | 0.7221 | 0.1075 | 0.1051 | 0.0002 | 0.0206 | 0.0149 | 0.0287 |  | 0.7191 | 0.2028 | 0.7018 | 8204.3567 | 34.35 | 9.5417 | 9092.8634 | 38.07 | 10.575 | 11911.245 | 49.87 | 13.8528
20 | 95.699 | 2.3722 | 0.7271 | 0.109 | 0.1068 | 0.0002 | 0.0213 | 0.0153 | 0.0249 | 0.0042 | 0.7162 | 0.2034 | 0.702 | 8206.7451 | 34.36 | 9.5444 | 9095.2519 | 38.08 | 10.5778 | 11913.6335 | 49.88 | 13.8556 | -10.7 | -12.3
21 | 95.7473 | 2.353 | 0.7205 | 0.1088 | 0.1062 | 0.0003 | 0.0214 | 0.0154 | 0.0254 |  | 0.6996 | 0.2021 | 0.7017 | 8206.7451 | 34.36 | 9.5444 | 9095.2519 | 38.08 | 10.5778 | 11913.6335 | 49.88 | 13.8556
22 | 95.7461 | 2.2952 | 0.701 | 0.1069 | 0.106 | 0.0003 | 0.0221 | 0.0162 | 0.103 |  | 0.7057 | 0.1976 | 0.7034 | 8223.4643 | 34.43 | 9.5639 | 9114.3595 | 38.16 | 10.6 | 11925.5758 | 49.93 | 13.8694
23 | [13 empty] | 8223.4643 | 34.43 | 9.5639 | 9114.3595 | 38.16 | 10.6 | 11925.5758 | 49.93 | 13.8694
24 | [13 empty] | 8223.4643 | 34.43 | 9.5639 | 9114.3595 | 38.16 | 10.6 | 11925.5758 | 49.93 | 13.8694
25 | [13 empty] | 8223.4643 | 34.43 | 9.5639 | 9114.3595 | 38.16 | 10.6 | 11925.5758 | 49.93 | 13.8694
26 | 95.7325 | 2.3554 | 0.7204 | 0.1088 | 0.1062 | 0.0003 | 0.0214 | 0.0155 | 0.0366 |  | 0.7016 | 0.2015 | 0.702 | 8209.1336 | 34.37 | 9.5472 | 9097.6403 | 38.09 | 10.5806 | 11916.022 | 49.89 | 13.8583
27 | 95.715 | 2.3626 | 0.7227 | 0.1088 | 0.1063 | 0.0002 | 0.0213 | 0.0154 | 0.0368 |  | 0.7088 | 0.202 | 0.7022 | 8209.1336 | 34.37 | 9.5472 | 9097.6403 | 38.09 | 10.5806 | 11916.022 | 49.89 | 13.8583 | -9.5 | -14.1
28 | 95.7076 | 2.3613 | 0.7231 | 0.1084 | 0.106 | 0.0002 | 0.0213 | 0.0154 | 0.0397 |  | 0.7154 | 0.2016 | 0.7023 | 8209.1336 | 34.37 | 9.5472 | 9097.6403 | 38.09 | 10.5806 | 11916.022 | 49.89 | 13.8583
29 | 95.7093 | 2.3585 | 0.7223 | 0.1081 | 0.1057 | 0.0002 | 0.0211 | 0.0152 | 0.0397 |  | 0.718 | 0.202 | 0.7022 | 8209.1336 | 34.37 | 9.5472 | 9097.6403 | 38.09 | 10.5806 | 11913.6335 | 49.88 | 13.8556
30 | [13 empty] | 8209.1336 | 34.37 | 9.5472 | 9097.6403 | 38.09 | 10.5806 | 11913.6335 | 49.88 | 13.8556
31 | [13 empty] | 8209.1336 | 34.37 | 9.5472 | 9097.6403 | 38.09 | 10.5806 | 11913.6335 | 49.88 | 13.8556
Рівень одоризації відповідає чинним нормативним документам | [13 empty] | 8515.9789 | 35.6547 | 9.9041 | 9425.528 | 39.4628 | 10.9619
Середньозважене значення теплоти згоряння:
| В.о. начальника Богородчанського ЛВУМГ | [8 empty] | Дерев'янко В.М. | [10 empty] | 2019-09-02
[11 empty] | прізвище | [5 empty] | підпис |  |  |  | дата

## додаток
Додаток до Паспорту фізико-хімічних показників природного газу. Маршрут №411
Область | ГРС, прямий споживач | Cередньозважене значення вищої теплоти згоряння
|  | ккал/м³ | МДж/м³ | кВт*год./м³
Маршрут №411 |  | 9425.528 | 39.4628 | 10.9619
Чернівецька | ГРС Шубранець (Чернівці) | 9425.528 | 39.4628 | 10.9619
В.о.начальника Богородчанського ЛВУМГ |  | Дерев'янко В.М. |  |  | 2019-09-02
|  | прізвище |  | підпис | дата