## паспорт
АТ "Укртрансгаз" | [5 empty] | ПАСПОРТ ФІЗИКО-ХІМІЧНИХ ПОКАЗНИКІВ ПРИРОДНОГО ГАЗУ №301 | [18 empty] | Маршрут №301
Філія "ОПЕРАТОР ГАЗОСХОВИЩ УКРАЇНИ" | [5 empty] | переданого УМГ "Прикарпаттрансгаз" АТ "Укртрансгаз" та прийнятого Дашавським ВУ ПЗГ філії "ОГУ"
Дашавське ВУПЗГ
Вимірювальна хіміко-аналітична лабораторія
по газопроводах "Івацевичі-Долина ІІ н.", "Івацевичі-Долина ІІІ н."
за період з 01.08.2019р. по 31.08.2019р.
Число місяця | Компонентний склад, % мол. | [11 empty] | Фізико-хімічні показники газу обчислені на основі компонентного складу, 101,325 кПа | [9 empty] | Температура точки роси вологи (Р = 3.92 МПа), °С | Температура точки роси вуглеводнів, °С | Масова концентрація сірководню, г/м3 | Масова концентрація меркаптанової сірки, г/м3 | Маса механічних домішок, г/м3
[13 empty] | Густина абсолютна, кг/м3,при 20 ºС, | Температура вимірювання/згоряння при 20/25°С
| метан, С1 | етан, С2 | пропан, С3 | ізо-бутан, і-С4 | н-бутан, н-С4 | нео-пентан, нео-С5 | ізо-пентан, і-С5 | н-пентан, н-С5 | гексани та вищі, С6+ | кисень, О2 | азот, N2 | діоксид вуглецю, CО2 |  | Теплота згоряння нижча |  |  | Теплота згоряння вища |  |  | Число Воббе вище
[14 empty] | ккал/м3 | МДж/м3 | кВт⋅год/м3 | ккал/м3 | МДж/м3 | кВт⋅год/м3 | ккал/м3 | МДж/м3 | кВт⋅год/м3
1 | 95.7309 | 2.3815 | 0.7382 | 0.1131 | 0.1076 | 0.0006 | 0.018 | 0.0136 | 0.0041 | 0.0054 | 0.6989 | 0.1881 | 0.7013 | 8204.3567 | 34.35 | 9.5417 | 9092.8634 | 38.07 | 10.575 | 11916.022 | 49.89 | 13.8583 | -14.6 | -10.4
2 | 95.7287 | 2.3683 | 0.7351 | 0.1076 | 0.1082 | 0.0017 | 0.0185 | 0.0141 | 0.0064 | 0.0061 | 0.7114 | 0.1939 | 0.7014 | 8201.9682 | 34.34 | 9.5389 | 9157.3518 | 38.34 | 10.65 | 11911.245 | 49.87 | 13.8528 | -16 | -10
3 | [13 empty] | 8201.9682 | 34.34 | 9.5389 | 9157.3518 | 38.34 | 10.65 | 11911.245 | 49.87 | 13.8528
4 | [13 empty] | 8201.9682 | 34.34 | 9.5389 | 9157.3518 | 38.34 | 10.65 | 11911.245 | 49.87 | 13.8528
5 | 95.7163 | 2.373 | 0.7211 | 0.1079 | 0.1099 | 0.0029 | 0.0187 | 0.0143 | 0.007 | 0.0049 | 0.7326 | 0.1914 | 0.7014 | 8199.5797 | 34.33 | 9.5361 | 9088.0865 | 38.05 | 10.5694 | 11908.8566 | 49.86 | 13.85 | -18.2 | -11.5
6 | 95.7348 | 2.3829 | 0.7319 | 0.1135 | 0.1128 | 0.0018 | 0.0199 | 0.0146 | 0.0084 | 0.0047 | 0.6851 | 0.1896 | 0.7015 | 8206.7451 | 34.36 | 9.5444 | 9095.2519 | 38.08 | 10.5778 | 11918.4104 | 49.9 | 13.8611 | -18.8 | -12.4
7 | 95.7722 | 2.353 | 0.7155 | 0.1132 | 0.1139 | 0.0027 | 0.0192 | 0.0143 | 0.006 | 0.0053 | 0.6958 | 0.1889 | 0.7011 | 8201.9682 | 34.34 | 9.5389 | 9157.3518 | 38.34 | 10.65 | 11913.6335 | 49.88 | 13.8556 | -15.8 | -3
8 | 96.2266 | 2.0495 | 0.6161 | 0.0961 | 0.0945 | 0.0021 | 0.0171 | 0.0131 | 0.0024 | 0.0054 | 0.7224 | 0.1547 | 0.6971 | 8161.3644 | 34.17 | 9.4917 | 9047.4827 | 37.88 | 10.5222 | 11894.5258 | 49.8 | 13.8333 | -15.8 | -5.3
9 | 96.5036 | 1.8675 | 0.5534 | 0.0843 | 0.0874 | 0.0015 | 0.0156 | 0.0117 | 0.0017 | 0.0055 | 0.7301 | 0.1377 | 0.6947 | 8139.8683 | 34.08 | 9.4667 | 9023.5981 | 37.78 | 10.4944 | 11882.5835 | 49.75 | 13.8194 | -18 | -9.2
10 | [13 empty] | 8139.8683 | 34.08 | 9.4667 | 9023.5981 | 37.78 | 10.4944 | 11882.5835 | 49.75 | 13.8194
11 | [13 empty] | 8139.8683 | 34.08 | 9.4667 | 9023.5981 | 37.78 | 10.4944 | 11882.5835 | 49.75 | 13.8194
12 | 96.3999 | 1.9293 | 0.5791 | 0.0844 | 0.0863 | 0.0026 | 0.0161 | 0.0125 | 0.0038 | 0.0054 | 0.7366 | 0.144 | 0.6955 | 8147.0336 | 34.11 | 9.475 | 9030.7635 | 37.81 | 10.5028 | 11884.972 | 49.76 | 13.8222 | -18.3 | -7.7
13 | 96.1662 | 2.0811 | 0.6289 | 0.0956 | 0.0963 | 0.0021 | 0.0178 | 0.0135 | 0.0044 | 0.0054 | 0.7316 | 0.1571 | 0.6976 | 8166.1413 | 34.19 | 9.4972 | 9052.2596 | 37.9 | 10.5278 | 11894.5258 | 49.8 | 13.8333 | -17.6 | -8.6
14 | 95.9367 | 2.2315 | 0.702 | 0.1081 | 0.1114 | 0.0017 | 0.0193 | 0.0145 | 0.0067 | 0.0045 | 0.6902 | 0.1734 | 0.6999 | 8192.4144 | 34.3 | 9.5278 | 9080.9211 | 38.02 | 10.5611 | 11913.6335 | 49.88 | 13.8556 | -17.9 | -8.4
15 | 95.7506 | 2.3453 | 0.7282 | 0.1156 | 0.1162 | 0.0016 | 0.0199 | 0.0147 | 0.0058 | 0.0052 | 0.709 | 0.1879 | 0.7014 | 8201.9682 | 34.34 | 9.5389 | 9090.475 | 38.06 | 10.5722 | 11913.6335 | 49.88 | 13.8556 | -19.8 | -11.5
16 | 95.6273 | 2.4416 | 0.7609 | 0.1197 | 0.1201 | 0.0029 | 0.0203 | 0.0148 | 0.0061 | 0.0049 | 0.6762 | 0.2052 | 0.7025 | 8216.299 | 34.4 | 9.5556 | 9104.8057 | 38.12 | 10.5889 | 11923.1873 | 49.92 | 13.8667 | -20.6 | -12.7
17 | [13 empty] | 8216.299 | 34.4 | 9.5556 | 9104.8057 | 38.12 | 10.5889 | 11923.1873 | 49.92 | 13.8667
18 | [13 empty] | 8216.299 | 34.4 | 9.5556 | 9104.8057 | 38.12 | 10.5889 | 11923.1873 | 49.92 | 13.8667
19 | 95.7509 | 2.3681 | 0.7349 | 0.1173 | 0.1171 | 0.0015 | 0.0187 | 0.0142 | 0.0069 | 0.0049 | 0.6721 | 0.1934 | 0.7015 | 8209.1336 | 34.37 | 9.5472 | 9097.6403 | 38.09 | 10.5806 | 11920.7989 | 49.91 | 13.8639 | -18.8 | -10.2
20 | 95.8398 | 2.3164 | 0.7165 | 0.1082 | 0.1051 | 0.0032 | 0.0188 | 0.0137 | 0.0059 | 0.0051 | 0.6815 | 0.1858 | 0.7006 | 8199.5797 | 34.33 | 9.5361 | 9085.698 | 38.04 | 10.5667 | 11913.6335 | 49.88 | 13.8556 | -19.5 | -8.8
21 | 95.7923 | 2.3406 | 0.723 | 0.1116 | 0.1094 | 0.0013 | 0.0202 | 0.0148 | 0.0131 | 0.0055 | 0.6678 | 0.2004 | 0.7012 | 8204.3567 | 34.35 | 9.5417 | 9092.8634 | 38.07 | 10.575 | 11916.022 | 49.89 | 13.8583 | -18.4 | -9.6 | <0,0001 | <0,0002 | не виявлено
22 | 95.7828 | 2.3471 | 0.731 | 0.1119 | 0.109 | 0.0013 | 0.0197 | 0.0144 | 0.0125 | 0.0056 | 0.663 | 0.2017 | 0.7013 | 8206.7451 | 34.36 | 9.5444 | 9095.2519 | 38.08 | 10.5778 | 11918.4104 | 49.9 | 13.8611 | -18.4 | -9.6
23 | 95.7213 | 2.4013 | 0.7521 | 0.1156 | 0.1118 | 0.0014 | 0.02 | 0.0148 | 0.014 | 0.0052 | 0.637 | 0.2055 | 0.702 | 8216.299 | 34.4 | 9.5556 | 9104.8057 | 38.12 | 10.5889 | 11925.5758 | 49.93 | 13.8694 | -20.9 | -10.3
24 | [13 empty] | 8216.299 | 34.4 | 9.5556 | 9104.8057 | 38.12 | 10.5889 | 11925.5758 | 49.93 | 13.8694
25 | [13 empty] | 8216.299 | 34.4 | 9.5556 | 9104.8057 | 38.12 | 10.5889 | 11925.5758 | 49.93 | 13.8694
26 | [13 empty] | 8216.299 | 34.4 | 9.5556 | 9104.8057 | 38.12 | 10.5889 | 11925.5758 | 49.93 | 13.8694
27 | 95.8416 | 2.2866 | 0.7051 | 0.1099 | 0.1084 | 0.0013 | 0.0198 | 0.0144 | 0.0125 | 0.0058 | 0.6983 | 0.1963 | 0.7007 | 8194.8028 | 34.31 | 9.5306 | 9083.3096 | 38.03 | 10.5639 | 11908.8566 | 49.86 | 13.85 | -20.6 | -9.6
28 | 95.806 | 2.337 | 0.7272 | 0.1123 | 0.1092 | 0.0014 | 0.019 | 0.0139 | 0.0112 | 0.0054 | 0.6603 | 0.1971 | 0.7011 | 8204.3567 | 34.35 | 9.5417 | 9092.8634 | 38.07 | 10.575 | 11918.4104 | 49.9 | 13.8611 | -21.4 | -9.2
29 | 95.9726 | 2.2134 | 0.6836 | 0.1051 | 0.1028 | 0.0013 | 0.0181 | 0.0131 | 0.0105 | 0.0061 | 0.6888 | 0.1846 | 0.6996 | 8187.6375 | 34.28 | 9.5222 | 9073.7557 | 37.99 | 10.5528 | 11906.4681 | 49.85 | 13.8472 | -20.7 | -11.5
30 | 95.99 | 2.2023 | 0.6803 | 0.1055 | 0.1034 | 0.0013 | 0.0183 | 0.0134 | 0.0117 | 0.0056 | 0.6855 | 0.1827 | 0.6995 | 8187.6375 | 34.28 | 9.5222 | 9073.7557 | 37.99 | 10.5528 | 11908.8566 | 49.86 | 13.85 | -21.8 | -9.6
31 | [13 empty] | 8187.6375 | 34.28 | 9.5222 | 9073.7557 | 37.99 | 10.5528 | 11908.8566 | 49.86 | 13.85
Рівень одоризації відповідає чинним нормативним документам | [13 empty] | 8195.591 | 34.3133 | 9.5315 | 9092.2424 | 38.0674 | 10.5743
Середньозважене значення теплоти згоряння:
|  | Начальник Дашавського ВУПЗГ | [8 empty] | Штинда М.В. | [9 empty] | 2019-09-02
[11 empty] | прізвище | [5 empty] | підпис |  |  |  | дата
|  | Хімік | [8 empty] | Гойсак О.П. | [9 empty] | 2019-09-02
[11 empty] | прізвище | [5 empty] | підпис |  |  |  | дата
|  | Провідний диспетчер з транспортування газу | [8 empty] | Гук П.М. | [9 empty] | 2019-09-02
[11 empty] | прізвище | [5 empty] | підпис |  |  |  | дата

## додаток
Додаток до Паспорту фізико-хімічних показників природного газу. Маршрут №301
Область | ГРС, прямий споживач | Cередньозважене значення вищої теплоти згоряння
|  | ккал/м³ | МДж/м³ | кВт*год./м³
Маршрут №301 |  | 9092.2424 | 38.0674 | 10.5743
Нет данных
Начальник Дашавського ВУПЗГ |  | Штинда М.В. |  |  | 2019-09-02
|  | прізвище |  | підпис | дата
Хімік |  | Гойсак О.П. |  |  | 2019-09-02
|  | прізвище |  | підпис | дата
Провідний диспетчер з транспортування газу |  | Гук П.М. |  |  | 2019-09-02
|  | прізвище |  | підпис | дата