## паспорт
АТ "Укртрансгаз" | [5 empty] | ПАСПОРТ ФІЗИКО-ХІМІЧНИХ ПОКАЗНИКІВ ПРИРОДНОГО ГАЗУ №303 | [18 empty] | Маршрут №303
Філія "ОПЕРАТОР ГАЗОСХОВИЩ УКРАЇНИ" | [5 empty] | переданого філії "Оператор ГТСУ" АТ "Укртрансгаз" та прийнятого Опарським ВУ ПЗГ філії "ОГУ"
Опарське ВУПЗГ
Вимірювальна хіміко-аналітична лабораторія
по газопроводу "ДКС Опари-ДКС Угерсько" (Ду 1000)
Свідоцтво № РЛ 153/15 чинне до 14.12.2020 р. | [20 empty] | за період з 01.08.2019р. по 31.08.2019р.
Число місяця | Компонентний склад, % мол. | [11 empty] | Фізико-хімічні показники газу обчислені на основі компонентного складу, 101,325 кПа | [9 empty] | Температура точки роси вологи (Р = 3.92 МПа), °С | Температура точки роси вуглеводнів, °С | Масова концентрація сірководню, г/м3 | Масова концентрація меркаптанової сірки, г/м3 | Маса механічних домішок, г/м3
[13 empty] | Густина абсолютна, кг/м3,при 20 ºС, | Температура вимірювання/згоряння при 20/25°С
| метан, С1 | етан, С2 | пропан, С3 | ізо-бутан, і-С4 | н-бутан, н-С4 | нео-пентан, нео-С5 | ізо-пентан, і-С5 | н-пентан, н-С5 | гексани та вищі, С6+ | кисень, О2 | азот, N2 | діоксид вуглецю, CО2 |  | Теплота згоряння нижча |  |  | Теплота згоряння вища |  |  | Число Воббе вище
[14 empty] | ккал/м3 | МДж/м3 | кВт⋅год/м3 | ккал/м3 | МДж/м3 | кВт⋅год/м3 | ккал/м3 | МДж/м3 | кВт⋅год/м3
1 | 90.6669 | 4.3493 | 1.1161 | 0.1283 | 0.1969 | 0.0031 | 0.0544 | 0.0441 | 0.0828 | 0.0052 | 1.5674 | 1.7855 | 0.746 | 8237.7951 | 34.49 | 9.5806 | 9126.3018 | 38.21 | 10.6139 | 11595.9684 | 48.55 | 13.4861 | 9.7 | 11.8
2 | 90.7141 | 4.318 | 1.1152 | 0.1274 | 0.1952 | 0.003 | 0.0532 | 0.0408 | 0.081 | 0.0047 | 1.5925 | 1.7549 | 0.7454 | 8235.4066 | 34.48 | 9.5778 | 9121.5249 | 38.19 | 10.6083 | 11595.9684 | 48.55 | 13.4861 | 6.5 | 10.2
3 | [13 empty] | 8235.4066 | 34.48 | 9.5778 | 9121.5249 | 38.19 | 10.6083 | 11595.9684 | 48.55 | 13.4861
4 | [13 empty] | 8235.4066 | 34.48 | 9.5778 | 9121.5249 | 38.19 | 10.6083 | 11595.9684 | 48.55 | 13.4861
5 | 90.806 | 4.2876 | 1.0511 | 0.1201 | 0.1804 | 0.0028 | 0.0507 | 0.0394 | 0.0781 | 0.0042 | 1.6077 | 1.7719 | 0.7442 | 8216.299 | 34.4 | 9.5556 | 9102.4172 | 38.11 | 10.5861 | 11579.2492 | 48.48 | 13.4667 | 5.6 | 8.9 |  |  | не виявл.
6 | 95.8619 | 2.2537 | 0.7008 | 0.1094 | 0.1078 | 0.0013 | 0.0213 | 0.0148 | 0.0212 | 0.015 | 0.6927 | 0.2001 | 0.7008 | 8197.1913 | 34.32 | 9.5333 | 9088.0865 | 38.05 | 10.5694 | 11913.6335 | 49.88 | 13.8556 | -2 | 3.1
7 | 95.8836 | 2.239 | 0.6935 | 0.1086 | 0.1064 | 0.0012 | 0.021 | 0.0148 | 0.0169 | 0.0127 | 0.7012 | 0.2011 | 0.7005 | 8192.4144 | 34.3 | 9.5278 | 9083.3096 | 38.03 | 10.5639 | 11911.245 | 49.87 | 13.8528 | -1.7 | 4.2 | <0,0001 | <0,0002
8 | 96.3026 | 1.9499 | 0.5942 | 0.0938 | 0.0933 | 0.0011 | 0.0192 | 0.0138 | 0.0148 | 0.0139 | 0.7308 | 0.1726 | 0.6969 | 8154.199 | 34.14 | 9.4833 | 9042.7058 | 37.86 | 10.5167 | 11889.7489 | 49.78 | 13.8278 | -4.6 | 1.4
9 | 96.5911 | 1.7615 | 0.5316 | 0.0846 | 0.084 | 0.0011 | 0.018 | 0.0119 | 0.0136 | 0.0154 | 0.7347 | 0.1525 | 0.6944 | 8132.7029 | 34.05 | 9.4583 | 9018.8212 | 37.76 | 10.4889 | 11877.8066 | 49.73 | 13.8139 | -6.3 | -1
10 | [13 empty] | 8132.7029 | 34.05 | 9.4583 | 9018.8212 | 37.76 | 10.4889 | 11877.8066 | 49.73 | 13.8139
11 | [13 empty] | 8132.7029 | 34.05 | 9.4583 | 9018.8212 | 37.76 | 10.4889 | 11877.8066 | 49.73 | 13.8139
12 | 96.527 | 1.8011 | 0.5478 | 0.087 | 0.0868 | 0.0011 | 0.0184 | 0.0127 | 0.0137 | 0.007 | 0.7404 | 0.157 | 0.695 | 8137.4798 | 34.07 | 9.4639 | 9025.9866 | 37.79 | 10.4972 | 11882.5835 | 49.75 | 13.8194 | -5.2 | -1.7
13 | 96.381 | 1.8977 | 0.5846 | 0.0935 | 0.0929 | 0.0012 | 0.0195 | 0.0128 | 0.0145 | 0.007 | 0.7321 | 0.1632 | 0.6963 | 8151.8106 | 34.13 | 9.4806 | 9040.3173 | 37.85 | 10.5139 | 11889.7489 | 49.78 | 13.8278 | -4.5 | -1.2
14 | 96.161 | 2.0406 | 0.6435 | 0.103 | 0.1032 | 0.0012 | 0.0211 | 0.0146 | 0.0158 | 0.0077 | 0.7067 | 0.1816 | 0.6984 | 8173.3067 | 34.22 | 9.5056 | 9064.2019 | 37.95 | 10.5417 | 11901.6912 | 49.83 | 13.8417 | -4.6 | -1
15 | 95.9283 | 2.1911 | 0.6935 | 0.1104 | 0.1088 | 0.0012 | 0.0226 | 0.0152 | 0.0179 | 0.0068 | 0.7054 | 0.1988 | 0.7004 | 8190.0259 | 34.29 | 9.525 | 9080.9211 | 38.02 | 10.5611 | 11911.245 | 49.87 | 13.8528 | -4.6 | -0.5
16 | 95.8506 | 2.2524 | 0.7121 | 0.1122 | 0.11 | 0.0011 | 0.0218 | 0.0148 | 0.0171 | 0.0083 | 0.6902 | 0.2094 | 0.701 | 8197.1913 | 34.32 | 9.5333 | 9090.475 | 38.06 | 10.5722 | 11913.6335 | 49.88 | 13.8556 | -5.2 | -1.1
17 | [13 empty] | 8197.1913 | 34.32 | 9.5333 | 9090.475 | 38.06 | 10.5722 | 11913.6335 | 49.88 | 13.8556
18 | [13 empty] | 8197.1913 | 34.32 | 9.5333 | 9090.475 | 38.06 | 10.5722 | 11913.6335 | 49.88 | 13.8556
19 | 95.9871 | 2.1713 | 0.6837 | 0.1075 | 0.1055 | 0.0011 | 0.022 | 0.0148 | 0.0175 | 0.0068 | 0.6845 | 0.1982 | 0.6999 | 8187.6375 | 34.28 | 9.5222 | 9080.9211 | 38.02 | 10.5611 | 11911.245 | 49.87 | 13.8528 | -3.4 | 3.3 |  |  | не виявл
20 | 96.0151 | 2.1571 | 0.6755 | 0.1055 | 0.1035 | 0.0012 | 0.021 | 0.0137 | 0.0168 | 0.0063 | 0.6882 | 0.1961 | 0.6996 | 8185.249 | 34.27 | 9.5194 | 9076.1442 | 38 | 10.5556 | 11908.8566 | 49.86 | 13.85 | -0.9 | 4.5
21 | 96.0708 | 2.1235 | 0.6635 | 0.1036 | 0.1014 | 0.0011 | 0.0208 | 0.0139 | 0.0159 | 0.0056 | 0.6884 | 0.1915 | 0.6991 | 8180.4721 | 34.25 | 9.5139 | 9071.3673 | 37.98 | 10.55 | 11908.8566 | 49.86 | 13.85 | -0.1 | 5.2
22 | 95.9889 | 2.2425 | 0.6778 | 0.1058 | 0.1055 | 0.006 | 0.026 | 0.0154 | 0.0067 | 0.0045 | 0.6578 | 0.1631 | 0.6995 | 8194.8028 | 34.31 | 9.5306 | 9083.3096 | 38.03 | 10.5639 | 11918.4104 | 49.9 | 13.8611 | -4.1 | 3.5
23 | 95.9616 | 2.2698 | 0.6866 | 0.1058 | 0.1053 | 0.0052 | 0.0249 | 0.0155 | 0.0074 | 0.0049 | 0.6481 | 0.1649 | 0.6998 | 8199.5797 | 34.33 | 9.5361 | 9088.0865 | 38.05 | 10.5694 | 11920.7989 | 49.91 | 13.8639 | -5.2 | 1.6
24 | [13 empty] | 8199.5797 | 34.33 | 9.5361 | 9088.0865 | 38.05 | 10.5694 | 11920.7989 | 49.91 | 13.8639
25 | [13 empty] | 8199.5797 | 34.33 | 9.5361 | 9088.0865 | 38.05 | 10.5694 | 11920.7989 | 49.91 | 13.8639
26 | [13 empty] | 8199.5797 | 34.33 | 9.5361 | 9088.0865 | 38.05 | 10.5694 | 11920.7989 | 49.91 | 13.8639
27 | [13 empty] | 8199.5797 | 34.33 | 9.5361 | 9088.0865 | 38.05 | 10.5694 | 11920.7989 | 49.91 | 13.8639
28 | [13 empty] | 8199.5797 | 34.33 | 9.5361 | 9088.0865 | 38.05 | 10.5694 | 11920.7989 | 49.91 | 13.8639
29 | [13 empty] | 8199.5797 | 34.33 | 9.5361 | 9088.0865 | 38.05 | 10.5694 | 11920.7989 | 49.91 | 13.8639
30 | [13 empty] | 8199.5797 | 34.33 | 9.5361 | 9088.0865 | 38.05 | 10.5694 | 11920.7989 | 49.91 | 13.8639
31 | [13 empty] | 8199.5797 | 34.33 | 9.5361 | 9088.0865 | 38.05 | 10.5694 | 11920.7989 | 49.91 | 13.8639
Рівень одоризації відповідає чинним нормативним документам | [13 empty] | 8182.0962 | 34.2568 | 9.5158 | 9071.4628 | 37.9804 | 10.5501
Середньозважене значення теплоти згоряння:
| Начальник Опарського ВУПЗГ | [8 empty] | Біляк І.Б. | [10 empty] | 2019-09-02
[11 empty] | прізвище | [5 empty] | підпис |  |  |  | дата
| Хімік | [8 empty] | Гнатків О.Б. | [10 empty] | 2019-09-02
[11 empty] | прізвище | [5 empty] | підпис |  |  |  | дата

## додаток
Додаток до Паспорту фізико-хімічних показників природного газу. Маршрут №303
Область | ГРС, прямий споживач | Cередньозважене значення вищої теплоти згоряння
|  | ккал/м³ | МДж/м³ | кВт*год./м³
Маршрут №303 |  | 9071.4628 | 37.9804 | 10.5501
Нет данных
Начальник Опарського ВУПЗГ |  | Біляк І.Б. |  |  | 2019-09-02
|  | прізвище |  | підпис | дата
Хімік |  | Гнатків О.Б. |  |  | 2019-09-02
|  | прізвище |  | підпис | дата