## паспорт
АТ "Укртрансгаз" | [5 empty] | ПАСПОРТ ФІЗИКО-ХІМІЧНИХ ПОКАЗНИКІВ ПРИРОДНОГО ГАЗУ №305 | [18 empty] | Маршрут №305
Філія "ОПЕРАТОР ГАЗОСХОВИЩ УКРАЇНИ" | [5 empty] | Прийнятого Богородчанським ВУ ПЗГ філії "Оператор газосховищ України" АТ "Укртрансгаз"
Богородчанське ВУПЗГ
Вимірювальна хіміко-аналітична лабораторія
по газопроводах "Союз", "УПУ", "Прогрес", "Богородчани - Івано-Франківськ"
за період з 01.08.2019р. по 31.08.2019р.
Число місяця | Компонентний склад, % мол. | [11 empty] | Фізико-хімічні показники газу обчислені на основі компонентного складу, 101,325 кПа | [9 empty] | Температура точки роси вологи (Р = 3.92 МПа), °С | Температура точки роси вуглеводнів, °С | Масова концентрація сірководню, г/м3 | Масова концентрація меркаптанової сірки, г/м3 | Маса механічних домішок, г/м3
[13 empty] | Густина абсолютна, кг/м3,при 20 ºС, | Температура вимірювання/згоряння при 20/25°С
| метан, С1 | етан, С2 | пропан, С3 | ізо-бутан, і-С4 | н-бутан, н-С4 | нео-пентан, нео-С5 | ізо-пентан, і-С5 | н-пентан, н-С5 | гексани та вищі, С6+ | кисень, О2 | азот, N2 | діоксид вуглецю, CО2 |  | Теплота згоряння нижча |  |  | Теплота згоряння вища |  |  | Число Воббе вище
[14 empty] | ккал/м3 | МДж/м3 | кВт⋅год/м3 | ккал/м3 | МДж/м3 | кВт⋅год/м3 | ккал/м3 | МДж/м3 | кВт⋅год/м3
1 | 95.7768 | 2.3905 | 0.74 | 0.1095 | 0.1087 | 0.0002 | 0.0203 | 0.0141 | 0.0069 | 0.0033 | 0.6262 | 0.2035 | 0.7013 | 8210.1129 | 34.3741 | 9.5484 | 9099.2645 | 38.0968 | 10.5824 | 11924.9309 | 49.9273 | 13.8687 | -13.5 | -1
2 | 95.8587 | 2.3374 | 0.7257 | 0.1085 | 0.1076 | 0.0002 | 0.0199 | 0.0142 | 0.0045 | 0.0032 | 0.6224 | 0.1978 | 0.7006 | 8204.5955 | 34.351 | 9.5419 | 9093.3889 | 38.0722 | 10.5756 | 11922.9963 | 49.9192 | 13.8664 | -12.8 | -0.7
3 | [13 empty] | 8204.5955 | 34.351 | 9.5419 | 9093.3889 | 38.0722 | 10.5756 | 11922.9963 | 49.9192 | 13.8664
4 | [13 empty] | 8204.5955 | 34.351 | 9.5419 | 9093.3889 | 38.0722 | 10.5756 | 11922.9963 | 49.9192 | 13.8664
5 | 95.5061 | 2.5751 | 0.7934 | 0.1203 | 0.1183 | 0.0002 | 0.0228 | 0.0159 | 0.0047 | 0.0041 | 0.6272 | 0.2118 | 0.7035 | 8231.7284 | 34.4646 | 9.5735 | 9122.3609 | 38.1935 | 10.6093 | 11936.3477 | 49.9751 | 13.882 | -13.4 | -0.9
6 | 95.795 | 2.3918 | 0.7321 | 0.1119 | 0.1107 | 0.0002 | 0.0211 | 0.0153 | 0.0058 | 0.0033 | 0.6161 | 0.1966 | 0.7012 | 8211.5937 | 34.3803 | 9.5501 | 9100.8886 | 38.1036 | 10.5843 | 11928.0837 | 49.9405 | 13.8724 | -14.2 | -2.8
7 | 95.979 | 2.2697 | 0.6877 | 0.1033 | 0.1024 | 0.0002 | 0.0201 | 0.0137 | 0.0049 | 0.0036 | 0.6264 | 0.1888 | 0.6995 | 8194.1579 | 34.3073 | 9.5298 | 9082.2109 | 38.0254 | 10.5626 | 11917.7178 | 49.8971 | 13.8603 | -15.3 | -3.9
8 | 96.3567 | 2.019 | 0.6027 | 0.0876 | 0.0867 | 0.0004 | 0.0168 | 0.0125 | 0.0033 | 0.0043 | 0.6509 | 0.159 | 0.6961 | 8160.9106 | 34.1681 | 9.4911 | 9046.6467 | 37.8765 | 10.5213 | 11899.9237 | 49.8226 | 13.8396 | -15.2 | -2.3
9 | 96.3346 | 2.0449 | 0.6056 | 0.0923 | 0.0918 | 0.0001 | 0.018 | 0.0129 | 0.0039 | 0.0037 | 0.6313 | 0.1609 | 0.6964 | 8166.6668 | 34.1922 | 9.4978 | 9052.8567 | 37.9025 | 10.5285 | 11905.2978 | 49.8451 | 13.8459 | -13.5 | -2.9
10 | [13 empty] | 8166.6668 | 34.1922 | 9.4978 | 9052.8567 | 37.9025 | 10.5285 | 11905.2978 | 49.8451 | 13.8459
11 | [13 empty] | 8166.6668 | 34.1922 | 9.4978 | 9052.8567 | 37.9025 | 10.5285 | 11905.2978 | 49.8451 | 13.8459
12 | 95.9416 | 2.2929 | 0.6999 | 0.1066 | 0.1061 | 0.0003 | 0.0197 | 0.0139 | 0.0074 | 0.0035 | 0.6159 | 0.1921 | 0.7 | 8199.7469 | 34.3307 | 9.5363 | 9088.2298 | 38.0506 | 10.5696 | 11921.7065 | 49.9138 | 13.8649 | -10.4 | -0.7
13 | 95.8048 | 2.3473 | 0.7403 | 0.1112 | 0.1096 | 0.0003 | 0.0202 | 0.0145 | 0.0042 | 0.0042 | 0.6405 | 0.2029 | 0.7011 | 8206.0286 | 34.357 | 9.5436 | 9094.8458 | 38.0783 | 10.5773 | 11920.8705 | 49.9103 | 13.864 | -12.2 | -0.6
14 | 95.6683 | 2.4582 | 0.7769 | 0.1209 | 0.1191 | 0.0001 | 0.0227 | 0.0163 | 0.0056 | 0.0029 | 0.5942 | 0.2147 | 0.7025 | 8120.7606 | 34 | 9.4444 | 9115.6971 | 38.1656 | 10.6016 | 11935.7984 | 49.9728 | 13.8813 | -17.4 | -4.7
15 | 95.4769 | 2.5746 | 0.805 | 0.1218 | 0.1202 | 0.0002 | 0.0226 | 0.016 | 0.0056 | 0.0043 | 0.6256 | 0.227 | 0.7039 | 8232.8988 | 34.4695 | 9.5749 | 9123.6029 | 38.1987 | 10.6108 | 11934.6519 | 49.968 | 13.88 | -13.8 | -0.9
16 | 95.4946 | 2.5695 | 0.7998 | 0.1204 | 0.1182 | 0.0002 | 0.0209 | 0.0145 | 0.0068 | 0.0041 | 0.6213 | 0.2298 | 0.7037 | 8230.988 | 34.4615 | 9.5726 | 9121.5488 | 38.1901 | 10.6084 | 11933.5294 | 49.9633 | 13.8787 | -15 | -3.1
17 | [13 empty] | 8230.988 | 34.4615 | 9.5726 | 9121.5488 | 38.1901 | 10.6084 | 11933.5294 | 49.9633 | 13.8787
18 | [13 empty] | 8230.988 | 34.4615 | 9.5726 | 9121.5488 | 38.1901 | 10.6084 | 11933.5294 | 49.9633 | 13.8787
19 | 95.7518 | 2.3923 | 0.7419 | 0.1103 | 0.1091 | 0.0002 | 0.0207 | 0.0141 | 0.0047 | 0.004 | 0.646 | 0.2048 | 0.7014 | 8208.3932 | 34.3669 | 9.5464 | 9097.3537 | 38.0888 | 10.5802 | 11921.4199 | 49.9126 | 13.8646 | -13.7 | -1.6 | не виявл. | 0,0002 | не виявл.
20 | 95.8028 | 2.3684 | 0.7241 | 0.108 | 0.1069 | 0.0002 | 0.0213 | 0.0148 | 0.0063 | 0.0045 | 0.6429 | 0.1999 | 0.701 | 8205.2643 | 34.3538 | 9.5427 | 9094.0338 | 38.0749 | 10.5764 | 11920.6317 | 49.9093 | 13.8637 | -11.5 | -0.8
21 | 95.7954 | 2.3662 | 0.7283 | 0.1103 | 0.1091 | 0.0002 | 0.0189 | 0.0128 | 0.0048 | 0.0039 | 0.6528 | 0.1972 | 0.701 | 8204.4283 | 34.3503 | 9.5418 | 9093.1023 | 38.071 | 10.5753 | 11919.5569 | 49.9048 | 13.8624 | -13.2 | -0.3
22 | 95.828 | 2.3408 | 0.7215 | 0.1071 | 0.1051 | 0.0002 | 0.021 | 0.0148 | 0.0073 | 0.0041 | 0.6534 | 0.1967 | 0.7008 | 8202.3981 | 34.3418 | 9.5394 | 9090.9288 | 38.0619 | 10.5728 | 11918.3149 | 49.8996 | 13.861 | -13.2 | -0.4
23 | 95.7015 | 2.4191 | 0.7514 | 0.1087 | 0.1071 | 0.0006 | 0.021 | 0.0144 | 0.0054 | 0.0048 | 0.6629 | 0.2031 | 0.7017 | 8209.7546 | 34.3726 | 9.5479 | 9098.7868 | 38.0948 | 10.5819 | 11920.56 | 49.909 | 13.8636 | -11.8 | -0.8
24 | [13 empty] | 8209.7546 | 34.3726 | 9.5479 | 9098.7868 | 38.0948 | 10.5819 | 11920.56 | 49.909 | 13.8636
25 | [13 empty] | 8209.7546 | 34.3726 | 9.5479 | 9098.7868 | 38.0948 | 10.5819 | 11920.56 | 49.909 | 13.8636
26 | [13 empty] | 8209.7546 | 34.3726 | 9.5479 | 9098.7868 | 38.0948 | 10.5819 | 11920.56 | 49.909 | 13.8636
27 | 95.8357 | 2.3384 | 0.7211 | 0.1077 | 0.107 | 0.0002 | 0.0207 | 0.0144 | 0.0045 | 0.0039 | 0.6489 | 0.1973 | 0.7007 | 8201.9443 | 34.3399 | 9.5389 | 9090.475 | 38.06 | 10.5722 | 11918.4582 | 49.9002 | 13.8612 | -13.3 | -4
28 | 95.9195 | 2.2971 | 0.7088 | 0.1082 | 0.1064 | 0.0002 | 0.0192 | 0.0133 | 0.0046 | 0.0036 | 0.6295 | 0.1896 | 0.7 | 8199.3887 | 34.3292 | 9.5359 | 9087.8238 | 38.0489 | 10.5691 | 11920.3928 | 49.9083 | 13.8634 | -10.9 | -2.7
29 | 95.8783 | 2.3053 | 0.7167 | 0.1056 | 0.1044 | 0.0002 | 0.0193 | 0.014 | 0.0038 | 0.0069 | 0.6564 | 0.189 | 0.7003 | 8197.6212 | 34.3218 | 9.5338 | 9085.8413 | 38.0406 | 10.5668 | 11916.0458 | 49.8901 | 13.8584 | -16.5 | -5.1
30 | 96.0108 | 2.2367 | 0.695 | 0.106 | 0.1056 | 0.0002 | 0.019 | 0.0128 | 0.0067 | 0.0032 | 0.6216 | 0.1823 | 0.6994 | 8195.0894 | 34.3112 | 9.5309 | 9083.2618 | 38.0298 | 10.5638 | 11919.939 | 49.9064 | 13.8629 | -16.7 | -6.2
31 | [13 empty] | 8195.0894 | 34.3112 | 9.5309 | 9083.2618 | 38.0298 | 10.5638 | 11919.939 | 49.9064 | 13.8629
Рівень одоризації відповідає чинним нормативним документам | [13 empty] | 8200.0336 | 34.3319 | 9.5366 | 9092.6485 | 38.0691 | 10.5748
Середньозважене значення теплоти згоряння:
| Начальник Богородчанського ВУПЗГ | [8 empty] | Мисліборський Л.В. | [10 empty] | 2019-09-02
|  | Підрозділу підприємства, якому підпорядкована лабораторія | [8 empty] | прізвище | [5 empty] | підпис |  |  |  | дата
| Начальник ВХАЛ | [8 empty] | Мельниченко С.І. | [10 empty] | 2019-09-02
|  | Лабораторія, де здійснювалось вимірювання газу | [8 empty] | прізвище | [5 empty] | підпис |  |  |  | дата
| Інженер з КСОГ | [8 empty] | Мостовий Ю.В. | [10 empty] | 2019-09-02
|  | Підрозділу, відповідального за облік газу за маршрутом | [8 empty] | прізвище | [5 empty] | підпис |  |  |  | дата

## додаток
Додаток до Паспорту фізико-хімічних показників природного газу. Маршрут №305
Область | ГРС, прямий споживач | Cередньозважене значення вищої теплоти згоряння
|  | ккал/м³ | МДж/м³ | кВт*год./м³
Маршрут №305 |  | 9092.6485 | 38.0691 | 10.5748
Нет данных
Начальник Богородчанського ВУПЗГ |  | Мисліборський Л.В. |  |  | 2019-09-02
Підрозділу підприємства, якому підпорядкована лабораторія |  | прізвище |  | підпис | дата
Начальник ВХАЛ |  | Мельниченко С.І. |  |  | 2019-09-02
Лабораторія, де здійснювалось вимірювання газу |  | прізвище |  | підпис | дата
Інженер з КСОГ |  | Мостовий Ю.В. |  |  | 2019-09-02
Підрозділу, відповідального за облік газу за маршрутом |  | прізвище |  | підпис | дата