## паспорт
АТ "Укртрансгаз" | [5 empty] | ПАСПОРТ ФІЗИКО-ХІМІЧНИХ ПОКАЗНИКІВ ПРИРОДНОГО ГАЗУ №315 | [18 empty] | Маршрут №315
Філія "ОПЕРАТОР ГАЗОСХОВИЩ УКРАЇНИ" | [5 empty] | переданого та прийнятого Мринським ВУ ПЗГ філії "ОГУ"
Солохівський п/м Мринське ВУПЗГ
Вимірювальна хіміко-аналітична лабораторія
по газопроводу "Шебелинка-Диканька-Київ" (ШДК), "Єлець-Курск-Диканька" (ЄКД)
Свідоцтво №004-19 від 08.01.2019 чинне до 08.01.2022 р. | [20 empty] | за період з 01.08.2019р. по 30.08.2019р.
Число місяця | Компонентний склад, % мол. | [11 empty] | Фізико-хімічні показники газу обчислені на основі компонентного складу, 101,325 кПа | [9 empty] | Температура точки роси вологи (Р = 3.92 МПа), °С | Температура точки роси вуглеводнів, °С | Масова концентрація сірководню, г/м3 | Масова концентрація меркаптанової сірки, г/м3 | Маса механічних домішок, г/м3
[13 empty] | Густина абсолютна, кг/м3,при 20 ºС, | Температура вимірювання/згоряння при 20/25°С
| метан, С1 | етан, С2 | пропан, С3 | ізо-бутан, і-С4 | н-бутан, н-С4 | нео-пентан, нео-С5 | ізо-пентан, і-С5 | н-пентан, н-С5 | гексани та вищі, С6+ | кисень, О2 | азот, N2 | діоксид вуглецю, CО2 |  | Теплота згоряння нижча |  |  | Теплота згоряння вища |  |  | Число Воббе вище
[14 empty] | ккал/м3 | МДж/м3 | кВт⋅год/м3 | ккал/м3 | МДж/м3 | кВт⋅год/м3 | ккал/м3 | МДж/м3 | кВт⋅год/м3
1 | 96.0561 | 2.1961 | 0.6809 | 0.1019 | 0.0982 | 0.0014 | 0.0177 | 0.0131 | 0.0132 | 0.003 | 0.6335 | 0.1849 | 0.6991 | 8190.0259 | 34.29 | 9.525 | 9080.9211 | 38.02 | 10.5611 | 11920.7989 | 49.91 | 13.8639 | -16.9 | -12.8
2 | 96.0084 | 2.2318 | 0.6918 | 0.1024 | 0.0989 | 0.0014 | 0.0174 | 0.0129 | 0.0125 | 0.0029 | 0.6318 | 0.1878 | 0.6994 | 8192.4144 | 34.3 | 9.5278 | 9085.698 | 38.04 | 10.5667 | 11923.1873 | 49.92 | 13.8667 | -16.4 | -12.6
3 | [13 empty] | 8192.4144 | 34.3 | 9.5278 | 9085.698 | 38.04 | 10.5667 | 11923.1873 | 49.92 | 13.8667
4 | [13 empty] | 8192.4144 | 34.3 | 9.5278 | 9085.698 | 38.04 | 10.5667 | 11923.1873 | 49.92 | 13.8667
5 | 95.8173 | 2.3517 | 0.732 | 0.1113 | 0.1078 | 0.0014 | 0.02 | 0.0144 | 0.0141 | 0.0032 | 0.632 | 0.1949 | 0.7011 | 8209.1336 | 34.37 | 9.5472 | 9102.4172 | 38.11 | 10.5861 | 11930.3527 | 49.95 | 13.875 | -17.5 | -13.4
6 | 95.7399 | 2.4035 | 0.7484 | 0.1149 | 0.1121 | 0.0016 | 0.021 | 0.0151 | 0.0148 | 0.0031 | 0.6273 | 0.1981 | 0.7019 | 8218.6874 | 34.41 | 9.5583 | 9111.9711 | 38.15 | 10.5972 | 11935.1296 | 49.97 | 13.8806 | -17.7 | -13
7 | 95.4728 | 2.5759 | 0.8012 | 0.1237 | 0.1186 | 0.0015 | 0.0221 | 0.0161 | 0.0151 | 0.005 | 0.6353 | 0.2125 | 0.704 | 8235.4066 | 34.48 | 9.5778 | 9131.0788 | 38.23 | 10.6194 | 11944.6835 | 50.01 | 13.8917 | -17.9 | -12.4
8 | 95.6283 | 2.4801 | 0.7699 | 0.1194 | 0.1148 | 0.0016 | 0.0217 | 0.0158 | 0.0152 | 0.0044 | 0.6262 | 0.2026 | 0.7028 | 8225.8528 | 34.44 | 9.5667 | 9121.5249 | 38.19 | 10.6083 | 11939.9065 | 49.99 | 13.8861 | -17.5 | -12 | 0,0036 | 0,0085 | не виявл.
9 | 95.7914 | 2.3718 | 0.7321 | 0.1133 | 0.1087 | 0.0015 | 0.0206 | 0.015 | 0.0144 | 0.0042 | 0.6309 | 0.1962 | 0.7014 | 8211.522 | 34.38 | 9.55 | 9104.8057 | 38.12 | 10.5889 | 11932.7412 | 49.96 | 13.8778 | -17.6 | -11.8
10 | [13 empty] | 8211.522 | 34.38 | 9.55 | 9104.8057 | 38.12 | 10.5889 | 11932.7412 | 49.96 | 13.8778
11 | [13 empty] | 8211.522 | 34.38 | 9.55 | 9104.8057 | 38.12 | 10.5889 | 11932.7412 | 49.96 | 13.8778
12 | 96.2818 | 2.0571 | 0.6071 | 0.0926 | 0.09 | 0.0014 | 0.0171 | 0.0124 | 0.012 | 0.0052 | 0.6548 | 0.1684 | 0.6969 | 8168.5298 | 34.2 | 9.5 | 9057.0365 | 37.92 | 10.5333 | 11906.4681 | 49.85 | 13.8472 | -16.7 | -11.2
13 | 96.2403 | 2.0776 | 0.6183 | 0.0944 | 0.0912 | 0.0014 | 0.0171 | 0.0127 | 0.0116 | 0.0053 | 0.6562 | 0.174 | 0.6973 | 8170.9182 | 34.21 | 9.5028 | 9059.425 | 37.93 | 10.5361 | 11908.8566 | 49.86 | 13.85 | -16.5 | -11
14 | [13 empty] | 8170.9182 | 34.21 | 9.5028 | 9059.425 | 37.93 | 10.5361 | 11908.8566 | 49.86 | 13.85
15 | [13 empty] | 8170.9182 | 34.21 | 9.5028 | 9059.425 | 37.93 | 10.5361 | 11908.8566 | 49.86 | 13.85
16 | [13 empty] | 8170.9182 | 34.21 | 9.5028 | 9059.425 | 37.93 | 10.5361 | 11908.8566 | 49.86 | 13.85
17 | [13 empty] | 8170.9182 | 34.21 | 9.5028 | 9059.425 | 37.93 | 10.5361 | 11908.8566 | 49.86 | 13.85
18 | [13 empty] | 8170.9182 | 34.21 | 9.5028 | 9059.425 | 37.93 | 10.5361 | 11908.8566 | 49.86 | 13.85
19 | [13 empty] | 8170.9182 | 34.21 | 9.5028 | 9059.425 | 37.93 | 10.5361 | 11908.8566 | 49.86 | 13.85
20 | [13 empty] | 8170.9182 | 34.21 | 9.5028 | 9059.425 | 37.93 | 10.5361 | 11908.8566 | 49.86 | 13.85
21 | [13 empty] | 8170.9182 | 34.21 | 9.5028 | 9059.425 | 37.93 | 10.5361 | 11908.8566 | 49.86 | 13.85
22 | [13 empty] | 8170.9182 | 34.21 | 9.5028 | 9059.425 | 37.93 | 10.5361 | 11908.8566 | 49.86 | 13.85
23 | [13 empty] | 8170.9182 | 34.21 | 9.5028 | 9059.425 | 37.93 | 10.5361 | 11908.8566 | 49.86 | 13.85
24 | [13 empty] | 8170.9182 | 34.21 | 9.5028 | 9059.425 | 37.93 | 10.5361 | 11908.8566 | 49.86 | 13.85
25 | [13 empty] | 8170.9182 | 34.21 | 9.5028 | 9059.425 | 37.93 | 10.5361 | 11908.8566 | 49.86 | 13.85
26 | [13 empty] | 8170.9182 | 34.21 | 9.5028 | 9059.425 | 37.93 | 10.5361 | 11908.8566 | 49.86 | 13.85
27 | [13 empty] | 8170.9182 | 34.21 | 9.5028 | 9059.425 | 37.93 | 10.5361 | 11908.8566 | 49.86 | 13.85
28 | [13 empty] | 8170.9182 | 34.21 | 9.5028 | 9059.425 | 37.93 | 10.5361 | 11908.8566 | 49.86 | 13.85
29 | [13 empty] | 8170.9182 | 34.21 | 9.5028 | 9059.425 | 37.93 | 10.5361 | 11908.8566 | 49.86 | 13.85
30 | [13 empty] | 8170.9182 | 34.21 | 9.5028 | 9059.425 | 37.93 | 10.5361 | 11908.8566 | 49.86 | 13.85
31
Рівень одоризації відповідає чинним нормативним документам | [13 empty] | 8203.4252 | 34.3461 | 9.5406 | 9096.3028 | 38.0844 | 10.579
Середньозважене значення теплоти згоряння:
| Заступник начальника Мринського ВУПЗГ | [8 empty] | Герасименко І.М. | [10 empty] | 2019-09-02
[11 empty] | прізвище | [5 empty] | підпис |  |  |  | дата
| В/о хіміка ВХАЛ | [8 empty] | Лещенко З.О. | [10 empty] | 2019-09-02
[11 empty] | прізвище | [5 empty] | підпис |  |  |  | дата
| Начальник служби ГВ і М | [8 empty] | Шкура Ю.Г. | [10 empty] | 2019-09-02
[11 empty] | прізвище | [5 empty] | підпис |  |  |  | дата

## додаток
Додаток до Паспорту фізико-хімічних показників природного газу. Маршрут №315
Область | ГРС, прямий споживач | Cередньозважене значення вищої теплоти згоряння
|  | ккал/м³ | МДж/м³ | кВт*год./м³
Маршрут №315 |  | 9096.3028 | 38.0844 | 10.579
Нет данных
Заступник начальника Мринського ВУПЗГ |  | Герасименко І.М. |  |  | 2019-09-02
|  | прізвище |  | підпис | дата
В/о хіміка ВХАЛ |  | Лещенко З.О. |  |  | 2019-09-02
|  | прізвище |  | підпис | дата
Начальник служби ГВ і М |  | Шкура Ю.Г. |  |  | 2019-09-02
|  | прізвище |  | підпис | дата