## паспорт
АТ "Укртрансгаз" | [5 empty] | ПАСПОРТ ФІЗИКО-ХІМІЧНИХ ПОКАЗНИКІВ ПРИРОДНОГО ГАЗУ №317 | [18 empty] | Маршрут №317
Філія "ОПЕРАТОР ГАЗОСХОВИЩ УКРАЇНИ" | [5 empty] | переданого філії "Оператор ГТСУ" АТ "Укртрансгаз" та прийнятого Стрийським ВУ ПЗГ філії "ОГУ"
Угерське ВВР і СП
Вимірювальна хіміко-аналітична лабораторія
по газопроводу "КЗУ ІІ - ДКС Угерсько" (Ду 1000)
Свідоцтво № РЛ 182/18 чинне до 30.01.2023 р. | [20 empty] | за період з 01.08.2019р. по 31.08.2019р.
Число місяця | Компонентний склад, % мол. | [11 empty] | Фізико-хімічні показники газу обчислені на основі компонентного складу, 101,325 кПа | [9 empty] | Температура точки роси вологи (Р = 3.92 МПа), °С | Температура точки роси вуглеводнів, °С | Масова концентрація сірководню, г/м3 | Масова концентрація меркаптанової сірки, г/м3 | Маса механічних домішок, г/м3
[13 empty] | Густина абсолютна, кг/м3,при 20 ºС, | Температура вимірювання/згоряння при 20/25°С
| метан, С1 | етан, С2 | пропан, С3 | ізо-бутан, і-С4 | н-бутан, н-С4 | нео-пентан, нео-С5 | ізо-пентан, і-С5 | н-пентан, н-С5 | гексани та вищі, С6+ | кисень, О2 | азот, N2 | діоксид вуглецю, CО2 |  | Теплота згоряння нижча |  |  | Теплота згоряння вища |  |  | Число Воббе вище
[14 empty] | ккал/м3 | МДж/м3 | кВт⋅год/м3 | ккал/м3 | МДж/м3 | кВт⋅год/м3 | ккал/м3 | МДж/м3 | кВт⋅год/м3
1 | 90.4725 | 5.0736 | 0.9464 | 0.1179 | 0.1917 | 0.0022 | 0.0516 | 0.0461 | 0.1091 | 0.0068 | 1.246 | 1.7361 | 0.7466 | 8297.5066 | 34.74 | 9.65 | 9186.0133 | 38.46 | 10.6833 | 11574.4723 | 48.46 | 13.4611 | 14.6 | 4.1
2 | 94.0135 | 2.9303 | 0.7978 | 0.1036 | 0.1313 | 0.0002 | 0.0298 | 0.0251 | 0.0291 | 0.0059 | 1.026 | 0.9074 | 0.7168 | 8178.0836 | 34.24 | 9.5111 | 9061.8134 | 37.94 | 10.5389 | 11746.4414 | 49.18 | 13.6611 | -5.3 | -8.1
3 | [13 empty] | 8178.0836 | 34.24 | 9.5111 | 9061.8134 | 37.94 | 10.5389 | 11746.4414 | 49.18 | 13.6611
4 | [13 empty] | 8178.0836 | 34.24 | 9.5111 | 9061.8134 | 37.94 | 10.5389 | 11746.4414 | 49.18 | 13.6611
5 | 94.7259 | 2.9884 | 0.6342 | 0.0932 | 0.0965 | 0.0004 | 0.0197 | 0.016 | 0.0237 | 0.006 | 0.763 | 0.633 | 0.7093 | 8190.0259 | 34.29 | 9.525 | 9076.1442 | 38 | 10.5556 | 11825.2605 | 49.51 | 13.7528 | -7.3 | -2.4
6 | 95.1339 | 2.7833 | 0.647 | 0.0996 | 0.1036 | 0.0019 | 0.0208 | 0.0165 | 0.0195 | 0.0071 | 0.7392 | 0.4276 | 0.7059 | 8197.1913 | 34.32 | 9.5333 | 9085.698 | 38.04 | 10.5667 | 11868.2528 | 49.69 | 13.8028 | -4.2 | -8.5
7 | 93.0118 | 4.5008 | 0.3724 | 0.0617 | 0.0825 | 0.002 | 0.0264 | 0.0235 | 0.0734 | 0.0079 | 0.6945 | 1.1431 | 0.7217 | 8228.2413 | 34.45 | 9.5694 | 9114.3595 | 38.16 | 10.6 | 11775.1029 | 49.3 | 13.6944 | 6.6 | 1.3
8 | 93.3532 | 4.1604 | 0.5103 | 0.0771 | 0.1053 | 0.0022 | 0.0304 | 0.028 | 0.0723 | 0.0082 | 0.759 | 0.8936 | 0.7196 | 8247.3489 | 34.53 | 9.5917 | 9135.8557 | 38.25 | 10.625 | 11818.0951 | 49.48 | 13.7444 | 7.7 | 0.8
9 | 95.8587 | 2.2275 | 0.6754 | 0.1037 | 0.102 | 0.0027 | 0.0202 | 0.0152 | 0.0096 | 0.0059 | 0.7514 | 0.2277 | 0.7004 | 8178.0836 | 34.24 | 9.5111 | 9066.5904 | 37.96 | 10.5444 | 11887.3604 | 49.77 | 13.825 | 9.3 | 4.3 | <0.0001 | <0.0002
10 | [13 empty] | 8178.0836 | 34.24 | 9.5111 | 9066.5904 | 37.96 | 10.5444 | 11887.3604 | 49.77 | 13.825
11 | [13 empty] | 8178.0836 | 34.24 | 9.5111 | 9066.5904 | 37.96 | 10.5444 | 11887.3604 | 49.77 | 13.825
12 | 95.7225 | 2.3678 | 0.5471 | 0.082 | 0.0881 | 0.0012 | 0.0182 | 0.0139 | 0.0287 | 0.0068 | 0.7388 | 0.3849 | 0.7013 | 8158.9759 | 34.16 | 9.4889 | 9042.7058 | 37.86 | 10.5167 | 11851.5336 | 49.62 | 13.7833 | -3.2 | -7.5
13 | 95.6351 | 2.4379 | 0.5235 | 0.0787 | 0.0831 | 0.001 | 0.0168 | 0.0139 | 0.0313 | 0.0072 | 0.736 | 0.4355 | 0.7019 | 8154.199 | 34.14 | 9.4833 | 9040.3173 | 37.85 | 10.5139 | 11839.5913 | 49.57 | 13.7694 | -2.6 | -6.9
14 | 95.11 | 2.8681 | 0.521 | 0.0774 | 0.0819 | 0.001 | 0.021 | 0.0182 | 0.0395 | 0.0081 | 0.7196 | 0.5342 | 0.7059 | 8178.0836 | 34.24 | 9.5111 | 9064.2019 | 37.95 | 10.5417 | 11839.5913 | 49.57 | 13.7694 | -3.6 | -7.6
15 | 95.2383 | 2.7658 | 0.561 | 0.085 | 0.0866 | 0.001 | 0.0191 | 0.0148 | 0.0371 | 0.0075 | 0.7224 | 0.4614 | 0.705 | 8182.8605 | 34.26 | 9.5167 | 9068.9788 | 37.97 | 10.5472 | 11856.3105 | 49.64 | 13.7889 | -3.2 | -7.4
16 | 95.0736 | 2.8487 | 0.6465 | 0.0952 | 0.0968 | 0.0011 | 0.0203 | 0.0157 | 0.0362 | 0.0073 | 0.6999 | 0.4587 | 0.7067 | 8204.3567 | 34.35 | 9.5417 | 9092.8634 | 38.07 | 10.575 | 11870.6412 | 49.7 | 13.8056 | -3.3 | -7.2
17 | [13 empty] | 8204.3567 | 34.35 | 9.5417 | 9092.8634 | 38.07 | 10.575 | 11870.6412 | 49.7 | 13.8056
18 | [13 empty] | 8204.3567 | 34.35 | 9.5417 | 9092.8634 | 38.07 | 10.575 | 11870.6412 | 49.7 | 13.8056
19 | 94.8903 | 2.9394 | 0.6516 | 0.1013 | 0.107 | 0.0011 | 0.0238 | 0.0191 | 0.0329 | 0.0081 | 0.7565 | 0.4689 | 0.7081 | 8209.1336 | 34.37 | 9.5472 | 9097.6403 | 38.09 | 10.5806 | 11865.8643 | 49.68 | 13.8 | -1 | -5.3
20 | 94.7554 | 2.9528 | 0.6646 | 0.1018 | 0.1135 | 0.0012 | 0.026 | 0.0202 | 0.0457 | 0.0075 | 0.7504 | 0.5609 | 0.7099 | 8211.522 | 34.38 | 9.55 | 9100.0288 | 38.1 | 10.5833 | 11853.922 | 49.63 | 13.7861 | -1.4 | -5
21 | 95.0351 | 2.7754 | 0.6733 | 0.1037 | 0.1139 | 0.0017 | 0.025 | 0.0205 | 0.0325 | 0.0064 | 0.7425 | 0.47 | 0.7075 | 8206.7451 | 34.36 | 9.5444 | 9092.8634 | 38.07 | 10.575 | 11865.8643 | 49.68 | 13.8 | -1.2 | -4.8
22 | 94.9648 | 2.8305 | 0.6906 | 0.1057 | 0.1166 | 0.0012 | 0.0251 | 0.0206 | 0.035 | 0.0068 | 0.7371 | 0.466 | 0.7081 | 8213.9105 | 34.39 | 9.5528 | 9102.4172 | 38.11 | 10.5861 | 11870.6412 | 49.7 | 13.8056 | -4.1 | -8.9
23 | 94.7547 | 3.0319 | 0.7203 | 0.0998 | 0.111 | 0.0024 | 0.0252 | 0.0215 | 0.0406 | 0.0065 | 0.7029 | 0.4832 | 0.7097 | 8230.6297 | 34.46 | 9.5722 | 9121.5249 | 38.19 | 10.6083 | 11882.5835 | 49.75 | 13.8194 | -5.7 | -10.1
24 | [13 empty] | 8230.6297 | 34.46 | 9.5722 | 9121.5249 | 38.19 | 10.6083 | 11882.5835 | 49.75 | 13.8194
25 | [13 empty] | 8230.6297 | 34.46 | 9.5722 | 9121.5249 | 38.19 | 10.6083 | 11882.5835 | 49.75 | 13.8194
26 | [13 empty] | 8230.6297 | 34.46 | 9.5722 | 9121.5249 | 38.19 | 10.6083 | 11882.5835 | 49.75 | 13.8194
27 | 95.5005 | 2.4952 | 0.5905 | 0.0978 | 0.1012 | 0.0022 | 0.0256 | 0.0214 | 0.0307 | 0.0062 | 0.739 | 0.3897 | 0.7036 | 8180.4721 | 34.25 | 9.5139 | 9066.5904 | 37.96 | 10.5444 | 11863.4759 | 49.67 | 13.7972 | -4.1 | -8.1
28 | 95.5385 | 2.4837 | 0.5792 | 0.0946 | 0.0998 | 0.0017 | 0.0237 | 0.0184 | 0.0309 | 0.0066 | 0.7189 | 0.404 | 0.7033 | 8178.0836 | 34.24 | 9.5111 | 9064.2019 | 37.95 | 10.5417 | 11861.0874 | 49.66 | 13.7944 | -5.4 | -9.2
29 | 95.528 | 2.4867 | 0.5412 | 0.0883 | 0.0926 | 0.0016 | 0.023 | 0.0178 | 0.0357 | 0.0069 | 0.719 | 0.4592 | 0.7033 | 8166.1413 | 34.19 | 9.4972 | 9052.2596 | 37.9 | 10.5278 | 11846.7566 | 49.6 | 13.7778 | -4.9 | -8.4
30 | 95.6135 | 2.47 | 0.551 | 0.0902 | 0.0945 | 0.0023 | 0.0226 | 0.0173 | 0.0361 | 0.0054 | 0.682 | 0.4151 | 0.7027 | 8175.6952 | 34.23 | 9.5083 | 9061.8134 | 37.94 | 10.5389 | 11861.0874 | 49.66 | 13.7944 | -4.7 | -8.3
31 | [13 empty] | 8175.6952 | 34.23 | 9.5083 | 9061.8134 | 37.94 | 10.5389 | 11861.0874 | 49.66 | 13.7944
Рівень одоризації відповідає чинним нормативним документам | [13 empty] | 8195.3999 | 34.3125 | 9.5313 | 9082.7125 | 38.0275 | 10.5632
Середньозважене значення теплоти згоряння:
| Начальник Угерського ВВР і СП | [8 empty] | Павлів В.І. | [10 empty] | 2019-09-02
[11 empty] | прізвище | [5 empty] | підпис |  |  |  | дата
| Начальник ХАЛ | [8 empty] | Садовська А.Я. | [10 empty] | 2019-09-02
[11 empty] | прізвище | [5 empty] | підпис |  |  |  | дата

## додаток
Додаток до Паспорту фізико-хімічних показників природного газу. Маршрут №317
Область | ГРС, прямий споживач | Cередньозважене значення вищої теплоти згоряння
|  | ккал/м³ | МДж/м³ | кВт*год./м³
Маршрут №317 |  | 9082.7125 | 38.0275 | 10.5632
Нет данных
Начальник Угерського ВВР і СП |  | Павлів В.І. |  |  | .09.2019
|  | прізвище |  | підпис | дата