## паспорт
АТ "Укртрансгаз" | [5 empty] | ПАСПОРТ ФІЗИКО-ХІМІЧНИХ ПОКАЗНИКІВ ПРИРОДНОГО ГАЗУ №321 | [18 empty] | Маршрут №321
Філія "ОПЕРАТОР ГАЗОСХОВИЩ УКРАЇНИ" | [5 empty] | переданого філією "Оператор газотранспортної системи України" АТ "Укртрансгаз" та прийнятого Стрийським ВУ ПЗГ філії "ОГУ"
Угерське ВВР і СП
Вимірювальна хіміко-аналітична лабораторія
по газопроводу "Більче-Волиця - КЗУ ІІ Ду 1200"
Свідоцтво № РЛ 182/18 чинне до 30.01.2023 р. | [20 empty] | за період з 01.08.2019р. по 31.08.2019р.
Число місяця | Компонентний склад, % мол. | [11 empty] | Фізико-хімічні показники газу обчислені на основі компонентного складу, 101,325 кПа | [9 empty] | Температура точки роси вологи (Р = 3.92 МПа), °С | Температура точки роси вуглеводнів, °С | Масова концентрація сірководню, г/м3 | Масова концентрація меркаптанової сірки, г/м3 | Маса механічних домішок, г/м3
[13 empty] | Густина абсолютна, кг/м3,при 20 ºС, | Температура вимірювання/згоряння при 20/25°С
| метан, С1 | етан, С2 | пропан, С3 | ізо-бутан, і-С4 | н-бутан, н-С4 | нео-пентан, нео-С5 | ізо-пентан, і-С5 | н-пентан, н-С5 | гексани та вищі, С6+ | кисень, О2 | азот, N2 | діоксид вуглецю, CО2 |  | Теплота згоряння нижча |  |  | Теплота згоряння вища |  |  | Число Воббе вище
[14 empty] | ккал/м3 | МДж/м3 | кВт⋅год/м3 | ккал/м3 | МДж/м3 | кВт⋅год/м3 | ккал/м3 | МДж/м3 | кВт⋅год/м3
1 | 89.2735 | 5.1389 | 1.2798 | 0.1356 | 0.2117 | 0.0015 | 0.0535 | 0.0452 | 0.0551 | 0.0054 | 1.7224 | 2.0774 | 0.7563 | 8266.4566 | 34.61 | 9.6139 | 9150.1864 | 38.31 | 10.6417 | 11548.1993 | 48.35 | 13.4306 | -8.1 | -3.1
2 | 89.2423 | 5.1372 | 1.2864 | 0.1352 | 0.2133 | 0.0014 | 0.0547 | 0.0462 | 0.0595 | 0.0054 | 1.7478 | 2.0706 | 0.7566 | 8268.8451 | 34.62 | 9.6167 | 9152.5749 | 38.32 | 10.6444 | 11548.1993 | 48.35 | 13.4306 | -7.9 | -2.8 | <0.0001 | <0,0002 | не виявл.
3 | [13 empty] | 8268.8451 | 34.62 | 9.6167 | 9152.5749 | 38.32 | 10.6444 | 11548.1993 | 48.35 | 13.4306
4 | [13 empty] | 8268.8451 | 34.62 | 9.6167 | 9152.5749 | 38.32 | 10.6444 | 11548.1993 | 48.35 | 13.4306
5 | 89.3737 | 5.1097 | 1.2032 | 0.133 | 0.1996 | 0.002 | 0.0522 | 0.0428 | 0.0556 | 0.005 | 1.7502 | 2.073 | 0.755 | 8249.7374 | 34.54 | 9.5944 | 9133.4672 | 38.24 | 10.6222 | 11536.257 | 48.3 | 13.4167 | -7.3 | -2.4
6 | 89.5155 | 5.0333 | 1.2127 | 0.132 | 0.2005 | 0.0023 | 0.0501 | 0.0407 | 0.0698 | 0.0044 | 1.71 | 2.0287 | 0.7543 | 8256.9028 | 34.57 | 9.6028 | 9140.6326 | 38.27 | 10.6306 | 11550.5877 | 48.36 | 13.4333 | -5.8 | -1.2
7 | 89.3819 | 5.1251 | 1.2118 | 0.131 | 0.2028 | 0.0028 | 0.0503 | 0.0429 | 0.0615 | 0.0043 | 1.7248 | 2.0608 | 0.7551 | 8256.9028 | 34.57 | 9.6028 | 9140.6326 | 38.27 | 10.6306 | 11543.4223 | 48.33 | 13.425 | -4 | -0.3
8 | 89.513 | 5.0417 | 1.1912 | 0.1289 | 0.1998 | 0.0025 | 0.0511 | 0.0433 | 0.0652 | 0.0039 | 1.7264 | 2.033 | 0.7541 | 8252.1258 | 34.55 | 9.5972 | 9135.8557 | 38.25 | 10.625 | 11545.8108 | 48.34 | 13.4278 | -5.6 | -4.3
9 | 89.2581 | 5.1634 | 1.228 | 0.1344 | 0.202 | 0.0034 | 0.0506 | 0.0427 | 0.0495 | 0.0059 | 1.8099 | 2.0521 | 0.7556 | 8252.1258 | 34.55 | 9.5972 | 9135.8557 | 38.25 | 10.625 | 11533.8685 | 48.29 | 13.4139 | -3.5 | -0.4
10 | [13 empty] | 8252.1258 | 34.55 | 9.5972 | 9135.8557 | 38.25 | 10.625 | 11533.8685 | 48.29 | 13.4139
11 | [13 empty] | 8252.1258 | 34.55 | 9.5972 | 9135.8557 | 38.25 | 10.625 | 11533.8685 | 48.29 | 13.4139
12 | 89.3006 | 5.0908 | 1.2962 | 0.1427 | 0.2222 | 0.0044 | 0.056 | 0.0484 | 0.0775 | 0.0051 | 1.7386 | 2.0175 | 0.7568 | 8283.1758 | 34.68 | 9.6333 | 9166.9056 | 38.38 | 10.6611 | 11564.9185 | 48.42 | 13.45 | -6.7 | -2.9
13 | 89.3502 | 5.0955 | 1.2715 | 0.1393 | 0.2165 | 0.0037 | 0.0543 | 0.0455 | 0.0741 | 0.005 | 1.7382 | 2.0062 | 0.756 | 8276.0104 | 34.65 | 9.625 | 9159.7403 | 38.35 | 10.6528 | 11562.53 | 48.41 | 13.4472 | -5.3 | -4.2
14 | 89.3266 | 5.1039 | 1.2651 | 0.1386 | 0.2143 | 0.0036 | 0.0536 | 0.0444 | 0.0666 | 0.0056 | 1.7603 | 2.0174 | 0.7559 | 8268.8451 | 34.62 | 9.6167 | 9154.9633 | 38.33 | 10.6472 | 11555.3646 | 48.38 | 13.4389 | -4.8 | -3.8
15 | 89.2449 | 5.1506 | 1.2648 | 0.1389 | 0.2141 | 0.0037 | 0.0539 | 0.045 | 0.0665 | 0.0056 | 1.7704 | 2.0416 | 0.7565 | 8271.2335 | 34.63 | 9.6194 | 9154.9633 | 38.33 | 10.6472 | 11550.5877 | 48.36 | 13.4333 | -4.5 | -2.9
16 | 88.5009 | 5.4902 | 1.4189 | 0.1471 | 0.2319 | 0.0033 | 0.0549 | 0.0464 | 0.0724 | 0.0079 | 1.7933 | 2.2328 | 0.7634 | 8299.895 | 34.75 | 9.6528 | 9186.0133 | 38.46 | 10.6833 | 11538.6454 | 48.31 | 13.4194 | -5.5 | -1.5
17 | [13 empty] | 8299.895 | 34.75 | 9.6528 | 9186.0133 | 38.46 | 10.6833 | 11538.6454 | 48.31 | 13.4194
18 | [13 empty] | 8299.895 | 34.75 | 9.6528 | 9186.0133 | 38.46 | 10.6833 | 11538.6454 | 48.31 | 13.4194
19 | 89.3148 | 5.0836 | 1.2546 | 0.1378 | 0.2133 | 0.0038 | 0.054 | 0.045 | 0.0673 | 0.0053 | 1.7311 | 2.0894 | 0.7564 | 8264.0681 | 34.6 | 9.6111 | 9147.798 | 38.3 | 10.6389 | 11536.257 | 48.3 | 13.4167 | -5.5 | -1.8
20 | 89.3166 | 5.0935 | 1.2277 | 0.1359 | 0.2115 | 0.0036 | 0.0542 | 0.045 | 0.0702 | 0.0053 | 1.7292 | 2.1073 | 0.7563 | 8259.2912 | 34.58 | 9.6056 | 9143.0211 | 38.28 | 10.6333 | 11538.6454 | 48.31 | 13.4194 | -5.8 | -2
21 | 89.3074 | 5.1065 | 1.2312 | 0.1343 | 0.2081 | 0.0035 | 0.053 | 0.0437 | 0.068 | 0.0054 | 1.7474 | 2.0915 | 0.7562 | 8259.2912 | 34.58 | 9.6056 | 9143.0211 | 38.28 | 10.6333 | 11538.6454 | 48.31 | 13.4194 | -5.2 | -3.9
22 | 89.2884 | 5.1107 | 1.255 | 0.1342 | 0.2068 | 0.0035 | 0.0525 | 0.0437 | 0.0676 | 0.005 | 1.7315 | 2.1011 | 0.7564 | 8261.6797 | 34.59 | 9.6083 | 9145.4095 | 38.29 | 10.6361 | 11541.0339 | 48.32 | 13.4222 | -4.9 | -3
23 | 89.3105 | 5.0859 | 1.2608 | 0.1355 | 0.2089 | 0.0036 | 0.0539 | 0.0446 | 0.0707 | 0.0053 | 1.7287 | 2.0916 | 0.7564 | 8264.0681 | 34.6 | 9.6111 | 9147.798 | 38.3 | 10.6389 | 11543.4223 | 48.33 | 13.425 | -5 | -2.7
24 | [13 empty] | 8264.0681 | 34.6 | 9.6111 | 9147.798 | 38.3 | 10.6389 | 11543.4223 | 48.33 | 13.425
25 | [13 empty] | 8264.0681 | 34.6 | 9.6111 | 9147.798 | 38.3 | 10.6389 | 11543.4223 | 48.33 | 13.425
26 | [13 empty] | 8264.0681 | 34.6 | 9.6111 | 9147.798 | 38.3 | 10.6389 | 11543.4223 | 48.33 | 13.425
27 | 89.2975 | 5.0812 | 1.263 | 0.137 | 0.2112 | 0.0037 | 0.0544 | 0.0467 | 0.0701 | 0.0051 | 1.7268 | 2.1033 | 0.7567 | 8264.0681 | 34.6 | 9.6111 | 9147.798 | 38.3 | 10.6389 | 11543.4223 | 48.33 | 13.425 | -4.7 | -2.5
28 | 89.3084 | 5.0835 | 1.2604 | 0.136 | 0.2102 | 0.0036 | 0.055 | 0.0472 | 0.0718 | 0.005 | 1.7308 | 2.0881 | 0.7565 | 8266.4566 | 34.61 | 9.6139 | 9150.1864 | 38.31 | 10.6417 | 11545.8108 | 48.34 | 13.4278 | -4.9 | -2.2
29 | 89.2732 | 5.0961 | 1.2577 | 0.1358 | 0.2103 | 0.0035 | 0.0552 | 0.0469 | 0.0731 | 0.0051 | 1.7377 | 2.1054 | 0.7569 | 8264.0681 | 34.6 | 9.6111 | 9147.798 | 38.3 | 10.6389 | 11541.0339 | 48.32 | 13.4222 | -5.5 | -2.6
30 | 89.2684 | 5.0957 | 1.2581 | 0.136 | 0.2106 | 0.0035 | 0.0549 | 0.0469 | 0.0768 | 0.0052 | 1.744 | 2.0999 | 0.7569 | 8266.4566 | 34.61 | 9.6139 | 9150.1864 | 38.31 | 10.6417 | 11541.0339 | 48.32 | 13.4222 | -5.2 | -1.8
31 | [13 empty] | 8266.4566 | 34.61 | 9.6139 | 9150.1864 | 38.31 | 10.6417 | 11541.0339 | 48.32 | 13.4222
Рівень одоризації відповідає чинним нормативним документам | [13 empty] | 8267.2448 | 34.6133 | 9.6148 | 9151.309 | 38.3147 | 10.643
Середньозважене значення теплоти згоряння:
| Начальник Угерського ВВР і СП | [8 empty] | Павлів В.І. | [10 empty] | 2019-09-02
[11 empty] | прізвище | [5 empty] | підпис |  |  |  | дата
| Начальник ХАЛ | [8 empty] | Садовська А.Я. | [10 empty] | 2019-09-02
[11 empty] | прізвище | [5 empty] | підпис |  |  |  | дата

## додаток
Додаток до Паспорту фізико-хімічних показників природного газу. Маршрут №321
Область | ГРС, прямий споживач | Cередньозважене значення вищої теплоти згоряння
|  | ккал/м³ | МДж/м³ | кВт*год./м³
Маршрут №321 |  | 9151.309 | 38.3147 | 10.643
Нет данных
Начальник Угерського ВВР і СП |  | Павлів В.І. |  |  | .09.2019
|  | прізвище |  | підпис | дата