## паспорт
АТ "Укртрансгаз" | [5 empty] | ПАСПОРТ ФІЗИКО-ХІМІЧНИХ ПОКАЗНИКІВ ПРИРОДНОГО ГАЗУ №492 | [18 empty] | Маршрут №492
Філія "Оператор газотранспортної системи України" | [5 empty] | переданого Закарпатським ЛВУМГ та прийнятого АТ "Закарпатгаз", ДП "Єдельвейс", ПТСВКП "Вагінтур"
ГВС Теково Закарпатське ЛВУМГ
Вимірювальна хіміко-аналітична лабораторія
по газопроводу "Прогрес"
Свідоцтво № 05-0059/2018 чинне до 05.12.2021 р. | [20 empty] | за період з 01.09.2019р. по 30.09.2019р.
Число місяця | Компонентний склад, % мол. | [11 empty] | Фізико-хімічні показники газу обчислені на основі компонентного складу, 101,325 кПа | [9 empty] | Температура точки роси вологи (Р = 3.92 МПа), °С | Температура точки роси вуглеводнів, °С | Масова концентрація сірководню, г/м3 | Масова концентрація меркаптанової сірки, г/м3 | Маса механічних домішок, г/м3
[13 empty] | Густина абсолютна, кг/м3,при 20 ºС, | Температура вимірювання/згоряння при 20/25°С
| метан, С1 | етан, С2 | пропан, С3 | ізо-бутан, і-С4 | н-бутан, н-С4 | нео-пентан, нео-С5 | ізо-пентан, і-С5 | н-пентан, н-С5 | гексани та вищі, С6+ | кисень, О2 | азот, N2 | діоксид вуглецю, CО2 |  | Теплота згоряння нижча |  |  | Теплота згоряння вища |  |  | Число Воббе вище
[14 empty] | ккал/м3 | МДж/м3 | кВт⋅год/м3 | ккал/м3 | МДж/м3 | кВт⋅год/м3 | ккал/м3 | МДж/м3 | кВт⋅год/м3
1 | [13 empty] | 8201.9682 | 34.34 | 9.5389 | 9090.475 | 38.06 | 10.5722 | 11913.6335 | 49.88 | 13.8556
2 | 95.564 | 2.4719 | 0.7754 | 0.1199 | 0.1172 | 0.002 | 0.0217 | 0.0147 | 0.0139 |  | 0.6809 | 0.2184 | 0.7032 | 8221.0759 | 34.42 | 9.5611 | 9109.5826 | 38.14 | 10.5944 | 11923.1873 | 49.92 | 13.8667
3 | 95.506 | 2.5113 | 0.7883 | 0.1215 | 0.1188 | 0.002 | 0.022 | 0.015 | 0.0136 |  | 0.6786 | 0.2229 | 0.7036 | 8223.4643 | 34.43 | 9.5639 | 9114.3595 | 38.16 | 10.6 | 11925.5758 | 49.93 | 13.8694
4 | 95.4658 | 2.5439 | 0.7955 | 0.1211 | 0.1179 | 0.002 | 0.0217 | 0.0149 | 0.0131 |  | 0.6762 | 0.2279 | 0.7039 | 8225.8528 | 34.44 | 9.5667 | 9116.748 | 38.17 | 10.6028 | 11925.5758 | 49.93 | 13.8694
5 | 95.5478 | 2.4961 | 0.7789 | 0.1182 | 0.1148 | 0.002 | 0.0209 | 0.0141 | 0.0131 | 0.0063 | 0.6666 | 0.2212 | 0.7032 | 8221.0759 | 34.42 | 9.5611 | 9109.5826 | 38.14 | 10.5944 | 11923.1873 | 49.92 | 13.8667 | -20.6 | -17.8 | 0.0002 | 0.0003
6 | 95.6477 | 2.4286 | 0.7587 | 0.1155 | 0.1123 | 0.002 | 0.0205 | 0.0139 | 0.0124 |  | 0.6757 | 0.2127 | 0.7024 | 8213.9105 | 34.39 | 9.5528 | 9102.4172 | 38.11 | 10.5861 | 11920.7989 | 49.91 | 13.8639
7 | [13 empty] | 8213.9105 | 34.39 | 9.5528 | 9102.4172 | 38.11 | 10.5861 | 11920.7989 | 49.91 | 13.8639
8 | [13 empty] | 8213.9105 | 34.39 | 9.5528 | 9102.4172 | 38.11 | 10.5861 | 11920.7989 | 49.91 | 13.8639
9 | 95.4304 | 2.5649 | 0.8057 | 0.1234 | 0.1205 | 0.002 | 0.022 | 0.015 | 0.0137 |  | 0.6767 | 0.2257 | 0.7043 | 8230.6297 | 34.46 | 9.5722 | 9121.5249 | 38.19 | 10.6083 | 11927.9642 | 49.94 | 13.8722
10 | 95.3621 | 2.6064 | 0.8237 | 0.1257 | 0.1226 | 0.002 | 0.022 | 0.0152 | 0.0144 |  | 0.6784 | 0.2275 | 0.7048 | 8235.4066 | 34.48 | 9.5778 | 9126.3018 | 38.21 | 10.6139 | 11930.3527 | 49.95 | 13.875
11 | 95.4232 | 2.5677 | 0.807 | 0.1232 | 0.1201 | 0.002 | 0.0223 | 0.0152 | 0.0137 |  | 0.6833 | 0.2223 | 0.7043 | 8230.6297 | 34.46 | 9.5722 | 9121.5249 | 38.19 | 10.6083 | 11927.9642 | 49.94 | 13.8722
12 | 95.4256 | 2.5613 | 0.805 | 0.1246 | 0.1221 | 0.002 | 0.023 | 0.0157 | 0.0141 |  | 0.6886 | 0.218 | 0.7043 | 8230.6297 | 34.46 | 9.5722 | 9121.5249 | 38.19 | 10.6083 | 11927.9642 | 49.94 | 13.8722
13 | 95.3737 | 2.5951 | 0.8082 | 0.1237 | 0.1208 | 0.002 | 0.0223 | 0.0151 | 0.0143 | 0.0057 | 0.6974 | 0.2217 | 0.7046 | 8230.6297 | 34.46 | 9.5722 | 9121.5249 | 38.19 | 10.6083 | 11925.5758 | 49.93 | 13.8694 | -19.4 | -17 |  |  | 0,000
14 | [13 empty] | 8230.6297 | 34.46 | 9.5722 | 9121.5249 | 38.19 | 10.6083 | 11925.5758 | 49.93 | 13.8694
15 | [13 empty] | 8230.6297 | 34.46 | 9.5722 | 9121.5249 | 38.19 | 10.6083 | 11925.5758 | 49.93 | 13.8694
16 | 95.2923 | 2.6532 | 0.838 | 0.1274 | 0.1247 | 0.002 | 0.0228 | 0.0156 | 0.015 |  | 0.6761 | 0.2329 | 0.7055 | 8242.572 | 34.51 | 9.5861 | 9133.4672 | 38.24 | 10.6222 | 11932.7412 | 49.96 | 13.8778
17 | 95.2229 | 2.6982 | 0.8501 | 0.1293 | 0.1263 | 0.002 | 0.0231 | 0.0159 | 0.0149 |  | 0.6793 | 0.238 | 0.706 | 8247.3489 | 34.53 | 9.5917 | 9138.2441 | 38.26 | 10.6278 | 11935.1296 | 49.97 | 13.8806
18 | 95.3172 | 2.6486 | 0.8249 | 0.1257 | 0.1226 | 0.002 | 0.0225 | 0.0153 | 0.0143 |  | 0.6774 | 0.2295 | 0.7051 | 8240.1836 | 34.5 | 9.5833 | 9131.0788 | 38.23 | 10.6194 | 11932.7412 | 49.96 | 13.8778
19 | 95.3893 | 2.5992 | 0.8093 | 0.1234 | 0.12 | 0.002 | 0.0221 | 0.0149 | 0.0141 | 0.0051 | 0.6768 | 0.2238 | 0.7045 | 8233.0182 | 34.47 | 9.575 | 9123.9134 | 38.2 | 10.6111 | 11930.3527 | 49.95 | 13.875 | -20.9 | -18.6 | 0.0002 | 0.0003
20 | 95.2986 | 2.6606 | 0.8284 | 0.1266 | 0.1228 | 0.002 | 0.0218 | 0.0145 | 0.0152 |  | 0.6772 | 0.2323 | 0.7053 | 8240.1836 | 34.5 | 9.5833 | 9131.0788 | 38.23 | 10.6194 | 11932.7412 | 49.96 | 13.8778
21 | [13 empty] | 8240.1836 | 34.5 | 9.5833 | 9131.0788 | 38.23 | 10.6194 | 11932.7412 | 49.96 | 13.8778
22 | [13 empty] | 8240.1836 | 34.5 | 9.5833 | 9131.0788 | 38.23 | 10.6194 | 11932.7412 | 49.96 | 13.8778
23 | 94.9336 | 2.9087 | 0.923 | 0.1401 | 0.1363 | 0.002 | 0.0257 | 0.0178 | 0.0167 |  | 0.6404 | 0.2557 | 0.7086 | 8276.0104 | 34.65 | 9.625 | 9169.2941 | 38.39 | 10.6639 | 11954.2373 | 50.05 | 13.9028
24 | 94.9592 | 2.8985 | 0.9034 | 0.1367 | 0.1331 | 0.002 | 0.0244 | 0.0169 | 0.0168 |  | 0.6613 | 0.2477 | 0.7082 | 8268.8451 | 34.62 | 9.6167 | 9162.1287 | 38.36 | 10.6556 | 11949.4604 | 50.03 | 13.8972
25 | 95.3564 | 2.6232 | 0.8162 | 0.124 | 0.1207 | 0.002 | 0.0221 | 0.0154 | 0.0151 |  | 0.6816 | 0.2233 | 0.7048 | 8235.4066 | 34.48 | 9.5778 | 9126.3018 | 38.21 | 10.6139 | 11930.3527 | 49.95 | 13.875
26 | 95.4759 | 2.543 | 0.7886 | 0.1194 | 0.1155 | 0.002 | 0.0209 | 0.0144 | 0.0137 | 0.0053 | 0.6828 | 0.2185 | 0.7037 | 8225.8528 | 34.44 | 9.5667 | 9114.3595 | 38.16 | 10.6 | 11925.5758 | 49.93 | 13.8694 | -18.2 | -15.8 |  |  | 0,000
27 | 95.6572 | 2.4187 | 0.7498 | 0.1146 | 0.1113 | 0.002 | 0.0206 | 0.0141 | 0.0128 |  | 0.6914 | 0.2075 | 0.7022 | 8211.522 | 34.38 | 9.55 | 9100.0288 | 38.1 | 10.5833 | 11918.4104 | 49.9 | 13.8611
28 | [13 empty] | 8211.522 | 34.38 | 9.55 | 9100.0288 | 38.1 | 10.5833 | 11918.4104 | 49.9 | 13.8611
29 | [13 empty] | 8211.522 | 34.38 | 9.55 | 9100.0288 | 38.1 | 10.5833 | 11918.4104 | 49.9 | 13.8611
30 | 95.7642 | 2.3511 | 0.7268 | 0.1115 | 0.1079 | 0.002 | 0.0197 | 0.0136 | 0.0122 |  | 0.6895 | 0.2015 | 0.7013 | 8201.9682 | 34.34 | 9.5389 | 9090.475 | 38.06 | 10.5722 | 11913.6335 | 49.88 | 13.8556
31
Рівень одоризації відповідає чинним нормативним документам | [13 empty] | 8230.3909 | 34.459 | 9.5719 | 9120.6173 | 38.1862 | 10.6073
Середньозважене значення теплоти згоряння:
| В.о. начальника Закарпатського ЛВУМГ | [8 empty] | Бокшан М.В. | [10 empty] | 2019-10-01
[11 empty] | прізвище | [5 empty] | підпис |  |  |  | дата

## додаток
Додаток до Паспорту фізико-хімічних показників природного газу. Маршрут №492
Область | ГРС, прямий споживач | Cередньозважене значення вищої теплоти згоряння
|  | ккал/м³ | МДж/м³ | кВт*год./м³
Маршрут №492 |  | 9120.6173 | 38.1862 | 10.6073
Закарпатська | ГРС Підполоззя | 9120.6173 | 38.1862 | 10.6073
| ДП "Едельвейс" | 0 | 0 | 0
| ПТСВКП "Вагінтур" | 0 | 0 | 0
В.о. начальника Закарпатського ЛВУМГ |  | Бокшан М.В. |  |  | 2019-10-01
|  | прізвище |  | підпис | дата