## паспорт
АТ "Укртрансгаз" | [5 empty] | ПАСПОРТ ФІЗИКО-ХІМІЧНИХ ПОКАЗНИКІВ ПРИРОДНОГО ГАЗУ №523 | [18 empty] | Маршрут №523
Філія "Оператор газотранспортної системи України" | [5 empty] | переданого Закарпатським ЛВУМГ та прийнятого АТ "Закарпатгаз", ДП "Укравтогаз" та ТОВ "ІНТЕРГЕОКОМ"
ГКС Ужгород п/м Закарпатське ЛВУМГ
Вимірювальна хіміко-аналітична лабораторія
по газопроводу "ДУД - I"
Свідоцтво № 05-0021/2018 чинне до 27.06.2021 р. | [20 empty] | за період з 01.09.2019р. по 30.09.2019р.
Число місяця | Компонентний склад, % мол. | [11 empty] | Фізико-хімічні показники газу обчислені на основі компонентного складу, 101,325 кПа | [9 empty] | Температура точки роси вологи (Р = 3.92 МПа), °С | Температура точки роси вуглеводнів, °С | Масова концентрація сірководню, г/м3 | Масова концентрація меркаптанової сірки, г/м3 | Маса механічних домішок, г/м3
[13 empty] | Густина абсолютна, кг/м3,при 20 ºС, | Температура вимірювання/згоряння при 20/25°С
| метан, С1 | етан, С2 | пропан, С3 | ізо-бутан, і-С4 | н-бутан, н-С4 | нео-пентан, нео-С5 | ізо-пентан, і-С5 | н-пентан, н-С5 | гексани та вищі, С6+ | кисень, О2 | азот, N2 | діоксид вуглецю, CО2 |  | Теплота згоряння нижча |  |  | Теплота згоряння вища |  |  | Число Воббе вище
[14 empty] | ккал/м3 | МДж/м3 | кВт⋅год/м3 | ккал/м3 | МДж/м3 | кВт⋅год/м3 | ккал/м3 | МДж/м3 | кВт⋅год/м3
1 | 94.5931 | 2.3025 | 0.6938 | 0.1068 | 0.1052 | 0.0113 | 0.0198 | 0.0121 | 0.0139 |  | 1.9138 | 0.2274 | 0.7072 | 8097.8314 | 33.904 | 9.4178 | 8979.125 | 37.5938 | 10.4427 | 11718.3053 | 49.0622 | 13.6284
2 | 94.6365 | 2.324 | 0.7008 | 0.1084 | 0.1066 | 0.0057 | 0.0203 | 0.013 | 0.0142 |  | 1.8372 | 0.2331 | 0.707 | 8105.3312 | 33.9354 | 9.4265 | 8987.4129 | 37.6285 | 10.4524 | 11730.2954 | 49.1124 | 13.6423
3 | 94.477 | 2.3038 | 0.696 | 0.1066 | 0.1048 | 0.005 | 0.0197 | 0.0121 | 0.0133 |  | 2.042 | 0.2197 | 0.7076 | 8086.6295 | 33.8571 | 9.4048 | 8966.7767 | 37.5421 | 10.4284 | 11698.8871 | 48.9809 | 13.6058
4 | 94.5043 | 2.2861 | 0.6922 | 0.105 | 0.1031 | 0.0065 | 0.0189 | 0.0111 | 0.0121 | 0.0028 | 2.0461 | 0.2118 | 0.7073 | 8084.3605 | 33.8476 | 9.4021 | 8964.3404 | 37.5319 | 10.4255 | 11698.3139 | 48.9785 | 13.6051 | -15 | -18.2
5 | 94.6443 | 2.3186 | 0.7062 | 0.1073 | 0.1058 | 0.0075 | 0.0191 | 0.0107 | 0.0118 |  | 1.8577 | 0.211 | 0.7068 | 8104.2325 | 33.9308 | 9.4252 | 8986.2187 | 37.6235 | 10.451 | 11731.0119 | 49.1154 | 13.6432
6 | 94.491 | 2.3371 | 0.7154 | 0.1097 | 0.1088 | 0.0074 | 0.0198 | 0.0111 | 0.012 |  | 1.9761 | 0.2116 | 0.7077 | 8098.2613 | 33.9058 | 9.4183 | 8979.4355 | 37.5951 | 10.4431 | 11714.4599 | 49.0461 | 13.6239
7 | 94.5817 | 2.3103 | 0.7039 | 0.1078 | 0.107 | 0.0079 | 0.0193 | 0.011 | 0.0121 |  | 1.9292 | 0.2099 | 0.7071 | 8098.4285 | 33.9065 | 9.4185 | 8979.7938 | 37.5966 | 10.4435 | 11719.8817 | 49.0688 | 13.6302
8 | 94.6994 | 2.2949 | 0.6961 | 0.1062 | 0.1044 | 0.0065 | 0.0188 | 0.0117 | 0.0121 |  | 1.8349 | 0.215 | 0.7064 | 8102.5844 | 33.9239 | 9.4233 | 8984.5229 | 37.6164 | 10.449 | 11731.8001 | 49.1187 | 13.6441
9 | 94.7334 | 2.283 | 0.696 | 0.1063 | 0.1044 | 0.0054 | 0.0188 | 0.0111 | 0.0115 |  | 1.8202 | 0.2099 | 0.7061 | 8102.7994 | 33.9248 | 9.4236 | 8984.8095 | 37.6176 | 10.4493 | 11734.3558 | 49.1294 | 13.6471
10 | 94.7975 | 2.2484 | 0.6884 | 0.1052 | 0.1042 | 0.0058 | 0.0185 | 0.0103 | 0.0106 |  | 1.8111 | 0.2 | 0.7056 | 8100.5065 | 33.9152 | 9.4209 | 8982.445 | 37.6077 | 10.4466 | 11735.5739 | 49.1345 | 13.6485
11 | 94.7133 | 2.4425 | 0.7407 | 0.118 | 0.1141 | 0.0073 | 0.0222 | 0.0113 | 0.0128 |  | 1.5567 | 0.2611 | 0.7074 | 8141.0864 | 34.0851 | 9.4681 | 9026.4881 | 37.7921 | 10.4978 | 11777.9929 | 49.3121 | 13.6978 | -15.4 | -18.4 |  |  | 0
12 | 94.6319 | 2.4599 | 0.7484 | 0.1197 | 0.1164 | 0.0063 | 0.023 | 0.0129 | 0.0151 |  | 1.6034 | 0.263 | 0.708 | 8141.0386 | 34.0849 | 9.468 | 9026.2732 | 37.7912 | 10.4976 | 11772.6189 | 49.2896 | 13.6916
13 | 94.4169 | 2.4374 | 0.74 | 0.1147 | 0.1128 | 0.0068 | 0.0209 | 0.0117 | 0.0132 |  | 1.8863 | 0.2393 | 0.7087 | 8114.9566 | 33.9757 | 9.4377 | 8997.54 | 37.6709 | 10.4641 | 11729.9132 | 49.1108 | 13.6419
14 | 94.8214 | 2.4521 | 0.7468 | 0.1164 | 0.1133 | 0.0065 | 0.0212 | 0.0124 | 0.0134 |  | 1.4521 | 0.2444 | 0.7068 | 8151.715 | 34.1296 | 9.4804 | 9038.2632 | 37.8414 | 10.5115 | 11798.5575 | 49.3982 | 13.7217
15 | 94.8807 | 2.4391 | 0.7457 | 0.1164 | 0.1134 | 0.0061 | 0.0212 | 0.0116 | 0.0136 |  | 1.4132 | 0.2388 | 0.7064 | 8154.1274 | 34.1397 | 9.4833 | 9040.9622 | 37.8527 | 10.5146 | 11805.1975 | 49.426 | 13.7294
16 | 94.7526 | 2.4221 | 0.7459 | 0.1142 | 0.113 | 0.0063 | 0.02 | 0.0112 | 0.0118 |  | 1.5885 | 0.2143 | 0.7068 | 8139.6055 | 34.0789 | 9.4664 | 9024.9356 | 37.7856 | 10.496 | 11781.3129 | 49.326 | 13.7017
17 | 94.6156 | 2.4469 | 0.7534 | 0.1148 | 0.1139 | 0.0068 | 0.02 | 0.0107 | 0.0114 |  | 1.6892 | 0.2173 | 0.7076 | 8133.9449 | 34.0552 | 9.4598 | 9018.5346 | 37.7588 | 10.4886 | 11766.4328 | 49.2637 | 13.6844
18 | 94.9139 | 2.5548 | 0.7849 | 0.1215 | 0.1187 | 0.007 | 0.0219 | 0.0115 | 0.0121 |  | 1.2034 | 0.2503 | 0.7068 | 8183.9115 | 34.2644 | 9.5179 | 9073.493 | 37.9889 | 10.5525 | 11844.2965 | 49.5897 | 13.7749 | -15.6 | -18.8 | 0.0002 | 0.0002
19 | 95.1882 | 2.5541 | 0.793 | 0.12 | 0.119 | 0.0072 | 0.0209 | 0.0108 | 0.011 |  | 0.9606 | 0.2151 | 0.7052 | 8206.1958 | 34.3577 | 9.5438 | 9098.2374 | 38.0925 | 10.5813 | 11890.2027 | 49.7819 | 13.8283
20 | 95.2944 | 2.5969 | 0.8081 | 0.1215 | 0.1207 | 0.0073 | 0.0207 | 0.0101 | 0.0102 |  | 0.8005 | 0.2095 | 0.7048 | 8224.1809 | 34.433 | 9.5647 | 9118.0139 | 38.1753 | 10.6043 | 11919.5569 | 49.9048 | 13.8624
21 | 94.9273 | 2.7339 | 0.8488 | 0.129 | 0.1268 | 0.0071 | 0.0223 | 0.011 | 0.0116 |  | 0.9439 | 0.2383 | 0.7075 | 8227.5247 | 34.447 | 9.5686 | 9121.0711 | 38.1881 | 10.6078 | 11901.0702 | 49.8274 | 13.8409
22 | 94.3505 | 2.7126 | 0.8286 | 0.1278 | 0.1243 | 0.0082 | 0.0232 | 0.0115 | 0.0131 |  | 1.5388 | 0.2615 | 0.7104 | 8174.5726 | 34.2253 | 9.507 | 9062.4106 | 37.9425 | 10.5396 | 11800.4205 | 49.406 | 13.7239
23 | 94.1255 | 2.8995 | 0.8709 | 0.1285 | 0.1256 | 0.0082 | 0.0229 | 0.0108 | 0.013 |  | 1.5382 | 0.2569 | 0.7119 | 8192.0561 | 34.2985 | 9.5274 | 9081.16 | 38.021 | 10.5614 | 11811.9807 | 49.4544 | 13.7373
24 | 94.7206 | 2.9501 | 0.8749 | 0.1221 | 0.1214 | 0.0083 | 0.0208 | 0.0098 | 0.0116 |  | 0.9369 | 0.2235 | 0.7086 | 8243.408 | 34.5135 | 9.5871 | 9138.1486 | 38.2596 | 10.6277 | 11913.944 | 49.8813 | 13.8559
25 | 95.3653 | 2.5725 | 0.7921 | 0.1173 | 0.1169 | 0.0084 | 0.02 | 0.0093 | 0.0103 |  | 0.7846 | 0.2034 | 0.7042 | 8220.7893 | 34.4188 | 9.5608 | 9114.4551 | 38.1604 | 10.6001 | 11920.2734 | 49.9078 | 13.8633 | -15.2 | -18.2
26 | 95.085 | 2.4581 | 0.7533 | 0.1134 | 0.1126 | 0.0072 | 0.02 | 0.0097 | 0.0107 |  | 1.2228 | 0.2071 | 0.7051 | 8171.8975 | 34.2141 | 9.5039 | 9060.6909 | 37.9353 | 10.5376 | 11842.1469 | 49.5807 | 13.7724
27 | 95.425 | 2.381 | 0.7315 | 0.1102 | 0.1098 | 0.0102 | 0.0191 | 0.0094 | 0.01 |  | 0.9989 | 0.1949 | 0.7031 | 8182.3828 | 34.258 | 9.5161 | 9072.6809 | 37.9855 | 10.5515 | 11874.9405 | 49.718 | 13.8106
28 | 95.1264 | 2.3437 | 0.7157 | 0.1085 | 0.1078 | 0.0091 | 0.0193 | 0.0089 | 0.0102 |  | 1.3551 | 0.1952 | 0.7043 | 8148.5623 | 34.1164 | 9.4768 | 9035.3254 | 37.8291 | 10.5081 | 11815.3723 | 49.4686 | 13.7413
29 | 94.4134 | 2.3523 | 0.7064 | 0.1094 | 0.1071 | 0.0091 | 0.02 | 0.0094 | 0.0112 |  | 2.0356 | 0.2261 | 0.7081 | 8091.6692 | 33.8782 | 9.4106 | 8972.1507 | 37.5646 | 10.4346 | 11702.0638 | 48.9942 | 13.6095
30 | 93.7049 | 2.3217 | 0.6903 | 0.1085 | 0.1053 | 0.0107 | 0.0205 | 0.0097 | 0.0121 |  | 2.7778 | 0.2385 | 0.7116 | 8027.7779 | 33.6107 | 9.3363 | 8901.3568 | 37.2682 | 10.3523 | 11581.4705 | 48.4893 | 13.4693
31
Рівень одоризації відповідає чинним нормативним документам | [13 empty] | 8146.3171 | 34.107 | 9.4742 | 9032.2443 | 37.8162 | 10.5045
Середньозважене значення теплоти згоряння:
| В.о. начальника Закарпатського ЛВУМГ філії "Оператор ГТС України" | [8 empty] | Бокшан М.В. | [10 empty] | 2019-10-01
[11 empty] | прізвище | [5 empty] | підпис |  |  |  | дата

## додаток
Додаток до Паспорту фізико-хімічних показників природного газу. Маршрут №523
Область | ГРС, прямий споживач | Cередньозважене значення вищої теплоти згоряння
|  | ккал/м³ | МДж/м³ | кВт*год./м³
Маршрут №523 |  | 9032.2443 | 37.8162 | 10.5045
Закарпатська | АГНКС ГРС Ужгород | 9028.1601 | 37.7991 | 10.4998
Закарпатська | АГНКС Ужгород ТОВ "ІНТЕРГЕОКОМ" | 0 | 0 | 0
Закарпатська | ГРС Прогрес м.Геївці | 9031.7189 | 37.814 | 10.5039
Закарпатська | ГРС м.Ужгород - лінія на місто | 9032.1966 | 37.816 | 10.5044
Закарпатська | ГРС с.П.Комарівці (м.Ужгород) | 0 | 0 | 0
Закарпатська | ГРС с.Чоп | 9033.7968 | 37.8227 | 10.5063
В.о. начальника Закарпатського ЛВУМГ філії "Оператор ГТС України" |  | Бокшан М.В. |  |  | 2019-10-01
|  | прізвище |  | підпис | дата