## паспорт
АТ "Укртрансгаз" | [5 empty] | ПАСПОРТ ФІЗИКО-ХІМІЧНИХ ПОКАЗНИКІВ ПРИРОДНОГО ГАЗУ №524 | [18 empty] | Маршрут №524
Філія "Оператор газотранспортної системи України" | [5 empty] | переданого Закарпатським ЛВУМГ та прийнятого АТ "Закарпатгаз" та ТОВ "ІНТЕРГЕОКОМ"
ГКС Ужгород п/м Закарпатське ЛВУМГ
Вимірювальна хіміко-аналітична лабораторія
по газопроводу "ДУД - I"
Свідоцтво № 05-0021/2018 чинне до 27.06.2021 р. | [20 empty] | за період з 01.09.2019р. по 30.09.2019р.
Число місяця | Компонентний склад, % мол. | [11 empty] | Фізико-хімічні показники газу обчислені на основі компонентного складу, 101,325 кПа | [9 empty] | Температура точки роси вологи (Р = 3.92 МПа), °С | Температура точки роси вуглеводнів, °С | Масова концентрація сірководню, г/м3 | Масова концентрація меркаптанової сірки, г/м3 | Маса механічних домішок, г/м3
[13 empty] | Густина абсолютна, кг/м3,при 20 ºС, | Температура вимірювання/згоряння при 20/25°С
| метан, С1 | етан, С2 | пропан, С3 | ізо-бутан, і-С4 | н-бутан, н-С4 | нео-пентан, нео-С5 | ізо-пентан, і-С5 | н-пентан, н-С5 | гексани та вищі, С6+ | кисень, О2 | азот, N2 | діоксид вуглецю, CО2 |  | Теплота згоряння нижча |  |  | Теплота згоряння вища |  |  | Число Воббе вище
[14 empty] | ккал/м3 | МДж/м3 | кВт⋅год/м3 | ккал/м3 | МДж/м3 | кВт⋅год/м3 | ккал/м3 | МДж/м3 | кВт⋅год/м3
1 | 95.7841 | 2.4104 | 0.7039 | 0.1061 | 0.1059 | 0.0018 | 0.0195 | 0.0162 | 0.0117 |  | 0.6418 | 0.1985 | 0.7011 | 8207.8677 | 34.3647 | 9.5458 | 9101.0797 | 38.1044 | 10.5846 | 11929.0629 | 49.9446 | 13.8735
2 | 95.8167 | 2.396 | 0.7054 | 0.1051 | 0.1049 | 0.0017 | 0.0193 | 0.0155 | 0.0099 |  | 0.6385 | 0.1869 | 0.7007 | 8207.175 | 34.3618 | 9.5449 | 9100.3632 | 38.1014 | 10.5837 | 11930.9498 | 49.9525 | 13.8757
3 | 95.8658 | 2.3471 | 0.6962 | 0.1052 | 0.1053 | 0.0018 | 0.0194 | 0.0159 | 0.011 | 0.0053 | 0.6386 | 0.1884 | 0.7004 | 8203.4013 | 34.346 | 9.5406 | 9096.3267 | 38.0845 | 10.579 | 11928.4181 | 49.9419 | 13.8728
4 | 95.7672 | 2.4203 | 0.715 | 0.1089 | 0.109 | 0.0017 | 0.02 | 0.0166 | 0.0115 |  | 0.6305 | 0.1993 | 0.7013 | 8211.9281 | 34.3817 | 9.5505 | 9105.4506 | 38.1227 | 10.5896 | 11932.5979 | 49.9594 | 13.8776 | -15.3 | -18.6
5 | 95.671 | 2.4854 | 0.7265 | 0.1125 | 0.1129 | 0.002 | 0.0209 | 0.0172 | 0.0117 |  | 0.632 | 0.2081 | 0.7021 | 8218.4963 | 34.4092 | 9.5581 | 9112.4727 | 38.1521 | 10.5978 | 11934.9385 | 49.9692 | 13.8803
6 | 95.676 | 2.4773 | 0.726 | 0.1114 | 0.112 | 0.002 | 0.0209 | 0.0171 | 0.0114 |  | 0.6405 | 0.2054 | 0.702 | 8216.9677 | 34.4028 | 9.5563 | 9110.8007 | 38.1451 | 10.5959 | 11933.5055 | 49.9632 | 13.8787
7 | 95.5707 | 2.5581 | 0.7446 | 0.1141 | 0.1144 | 0.002 | 0.0211 | 0.0173 | 0.0116 |  | 0.6308 | 0.2155 | 0.7029 | 8225.399 | 34.4381 | 9.5661 | 9119.853 | 38.183 | 10.6064 | 11937.9958 | 49.982 | 13.8839
8 | 95.6707 | 2.5052 | 0.7289 | 0.1113 | 0.111 | 0.002 | 0.0203 | 0.0168 | 0.0115 |  | 0.6144 | 0.2077 | 0.7021 | 8220.646 | 34.4182 | 9.5606 | 9114.8134 | 38.1619 | 10.6005 | 11938.2346 | 49.983 | 13.8842
9 | 95.7282 | 2.463 | 0.724 | 0.1096 | 0.1091 | 0.0019 | 0.0199 | 0.0162 | 0.0112 |  | 0.6146 | 0.2022 | 0.7016 | 8216.7528 | 34.4019 | 9.5561 | 9110.6813 | 38.1446 | 10.5957 | 11936.8015 | 49.977 | 13.8825
10 | 95.6366 | 2.526 | 0.7385 | 0.1133 | 0.113 | 0.0019 | 0.0208 | 0.0169 | 0.0116 |  | 0.615 | 0.2064 | 0.7024 | 8224.0376 | 34.4324 | 9.5646 | 9118.4677 | 38.1772 | 10.6048 | 11940.432 | 49.9922 | 13.8867
11 | 95.5642 | 2.5664 | 0.7512 | 0.1164 | 0.1162 | 0.0021 | 0.0213 | 0.0177 | 0.0131 |  | 0.6158 | 0.2155 | 0.7031 | 8229.3877 | 34.4548 | 9.5708 | 9124.1522 | 38.201 | 10.6114 | 11942.0323 | 49.9989 | 13.8886 | -15.6 | -18.5 |  |  | 0
12 | 95.491 | 2.6116 | 0.7672 | 0.1183 | 0.1183 | 0.0023 | 0.0215 | 0.0181 | 0.0138 |  | 0.6175 | 0.2204 | 0.7037 | 8234.8095 | 34.4775 | 9.5771 | 9129.9562 | 38.2253 | 10.6181 | 11944.2774 | 50.0083 | 13.8912
13 | 95.4706 | 2.6191 | 0.7707 | 0.1192 | 0.119 | 0.0023 | 0.0218 | 0.0181 | 0.0144 |  | 0.6226 | 0.2222 | 0.7039 | 8235.6932 | 34.4812 | 9.5781 | 9130.8638 | 38.2291 | 10.6192 | 11943.943 | 50.0069 | 13.8908
14 | 95.4988 | 2.5998 | 0.7644 | 0.1181 | 0.1181 | 0.0023 | 0.0215 | 0.018 | 0.0139 |  | 0.6284 | 0.2166 | 0.7036 | 8233.0898 | 34.4703 | 9.5751 | 9128.0932 | 38.2175 | 10.616 | 11942.6772 | 50.0016 | 13.8893
15 | 95.5248 | 2.5788 | 0.753 | 0.1171 | 0.1171 | 0.0024 | 0.0214 | 0.0179 | 0.0144 |  | 0.6367 | 0.2165 | 0.7034 | 8229.4355 | 34.455 | 9.5708 | 9124.1283 | 38.2009 | 10.6114 | 11939.5722 | 49.9886 | 13.8857
16 | 95.4588 | 2.6249 | 0.7652 | 0.1183 | 0.1184 | 0.0022 | 0.0215 | 0.0178 | 0.0143 |  | 0.636 | 0.2224 | 0.7039 | 8233.8541 | 34.4735 | 9.576 | 9128.8336 | 38.2206 | 10.6168 | 11941.3157 | 49.9959 | 13.8878
17 | 95.4361 | 2.6378 | 0.7748 | 0.1191 | 0.1191 | 0.0022 | 0.0218 | 0.0181 | 0.0146 |  | 0.63 | 0.2264 | 0.7042 | 8236.5292 | 34.4847 | 9.5791 | 9131.7236 | 38.2327 | 10.6202 | 11942.9399 | 50.0027 | 13.8896
18 | 95.3621 | 2.7042 | 0.7812 | 0.1228 | 0.1227 | 0.0024 | 0.0222 | 0.0185 | 0.0151 |  | 0.6161 | 0.2329 | 0.7048 | 8243.7662 | 34.515 | 9.5875 | 9139.51 | 38.2653 | 10.6293 | 11947.7407 | 50.0228 | 13.8952 | -15.4 | -18.5 | 0.0002 | 0.0002
19 | 95.3494 | 2.7073 | 0.7888 | 0.1232 | 0.123 | 0.0023 | 0.0223 | 0.0186 | 0.0148 |  | 0.6176 | 0.2328 | 0.7049 | 8244.8649 | 34.5196 | 9.5888 | 9140.6804 | 38.2702 | 10.6306 | 11948.2661 | 50.025 | 13.8958
20 | 95.3097 | 2.7491 | 0.7941 | 0.1239 | 0.1238 | 0.0021 | 0.0226 | 0.0187 | 0.013 |  | 0.6152 | 0.2278 | 0.7051 | 8248.5193 | 34.5349 | 9.593 | 9144.6213 | 38.2867 | 10.6352 | 11951.5861 | 50.0389 | 13.8997
21 | 95.3476 | 2.7294 | 0.7866 | 0.1221 | 0.1219 | 0.0023 | 0.0222 | 0.0183 | 0.0128 |  | 0.6124 | 0.2243 | 0.7048 | 8245.9875 | 34.5243 | 9.5901 | 9141.9224 | 38.2754 | 10.6321 | 11950.9412 | 50.0362 | 13.8989
22 | 95.3792 | 2.6978 | 0.7853 | 0.1211 | 0.1205 | 0.0022 | 0.022 | 0.0182 | 0.0139 |  | 0.6126 | 0.2273 | 0.7046 | 8243.3602 | 34.5133 | 9.587 | 9139.0801 | 38.2635 | 10.6288 | 11948.8394 | 50.0274 | 13.8965
23 | 95.2419 | 2.7934 | 0.8112 | 0.1257 | 0.1246 | 0.0023 | 0.0225 | 0.0186 | 0.0146 |  | 0.6073 | 0.2378 | 0.7058 | 8254.2277 | 34.5588 | 9.5997 | 9150.7358 | 38.3123 | 10.6423 | 11954.1895 | 50.0498 | 13.9027
24 | 94.924 | 3.0488 | 0.8685 | 0.1335 | 0.1324 | 0.0022 | 0.0239 | 0.0193 | 0.0126 |  | 0.5954 | 0.2394 | 0.7082 | 8280.9307 | 34.6706 | 9.6307 | 9179.3734 | 38.4322 | 10.6756 | 11971.2909 | 50.1214 | 13.9226
25 | 94.8461 | 3.1108 | 0.8713 | 0.1321 | 0.131 | 0.0022 | 0.0236 | 0.0193 | 0.0129 |  | 0.6131 | 0.2374 | 0.7086 | 8283.4385 | 34.6811 | 9.6336 | 9182.0007 | 38.4432 | 10.6787 | 11971.2192 | 50.1211 | 13.9225 | -15 | -18.4
26 | 94.8677 | 3.0926 | 0.8751 | 0.134 | 0.1334 | 0.0021 | 0.0242 | 0.0199 | 0.0134 |  | 0.5991 | 0.2384 | 0.7086 | 8284.991 | 34.6876 | 9.6354 | 9183.6965 | 38.4503 | 10.6806 | 11973.4883 | 50.1306 | 13.9252
27 | 94.9016 | 3.0635 | 0.862 | 0.1301 | 0.1296 | 0.0023 | 0.0235 | 0.0195 | 0.0141 |  | 0.6204 | 0.2335 | 0.7082 | 8278.781 | 34.6616 | 9.6282 | 9177.0088 | 38.4223 | 10.6729 | 11968.2575 | 50.1087 | 13.9191
28 | 95.3392 | 2.7339 | 0.7968 | 0.1219 | 0.1215 | 0.0021 | 0.0224 | 0.0186 | 0.0135 |  | 0.6145 | 0.2156 | 0.7049 | 8248.2327 | 34.5337 | 9.5927 | 9144.3347 | 38.2855 | 10.6349 | 11953.4969 | 50.0469 | 13.9019
29 | 95.5705 | 2.574 | 0.7558 | 0.114 | 0.1134 | 0.002 | 0.021 | 0.0171 | 0.0111 |  | 0.6249 | 0.1962 | 0.7028 | 8229.3877 | 34.4548 | 9.5708 | 9124.2 | 38.2012 | 10.6114 | 11944.2535 | 50.0082 | 13.8912
30 | 95.6781 | 2.4971 | 0.7319 | 0.111 | 0.1104 | 0.002 | 0.0208 | 0.0169 | 0.011 |  | 0.6276 | 0.1932 | 0.702 | 8220.3832 | 34.4171 | 9.5603 | 9114.5506 | 38.1608 | 10.6002 | 11939.0467 | 49.9864 | 13.8851
31
Рівень одоризації відповідає чинним нормативним документам | [13 empty] | 8238.2967 | 34.4921 | 9.5811 | 9133.6822 | 38.2409 | 10.6225
Середньозважене значення теплоти згоряння:
| В.о. начальника Закарпатського ЛВУМГ філії "Оператор ГТС України" | [8 empty] | Бокшан М.В. | [10 empty] | 2019-10-01
[11 empty] | прізвище | [5 empty] | підпис |  |  |  | дата

## додаток
Додаток до Паспорту фізико-хімічних показників природного газу. Маршрут №524
Область | ГРС, прямий споживач | Cередньозважене значення вищої теплоти згоряння
|  | ккал/м³ | МДж/м³ | кВт*год./м³
Маршрут №524 |  | 9133.6822 | 38.2409 | 10.6225
Закарпатська | АГНКС Мукачеве ТОВ "ІНТЕРГЕОКОМ" | 9134.0166 | 38.2423 | 10.6229
Закарпатська | АГНКС-4 Берегове ТОВ "ІНТЕРГЕОКОМ" | 0 | 0 | 0
Закарпатська | ГРС Залуж | 9134.2793 | 38.2434 | 10.6232
Закарпатська | ГРС Росош | 9135.5213 | 38.2486 | 10.6246
Закарпатська | ГРС м.Берегове - лінія на місто | 9134.1121 | 38.2427 | 10.623
Закарпатська | ГРС м.Міжгір`я | 9135.3541 | 38.2479 | 10.6244
Закарпатська | ГРС м.Мукачеве - лінія на місто | 9133.3478 | 38.2395 | 10.6221
Закарпатська | ГРС м.Свалява (лінія на м.Свалява) | 9134.9481 | 38.2462 | 10.6239
Закарпатська | ГРС м.Свалява (лінія на с.Поляна) | 9134.757 | 38.2454 | 10.6237
Закарпатська | ГРС с.Береги | 9131.7475 | 38.2328 | 10.6202
Закарпатська | ГРС с.Бобовище | 9131.1265 | 38.2302 | 10.6195
Закарпатська | ГРС с.Зняцеве | 9133.9927 | 38.2422 | 10.6228
Закарпатська | ГРС с.Керецки | 9134.4465 | 38.2441 | 10.6234
Закарпатська | ГРС с.Майдан | 9133.4911 | 38.2401 | 10.6223
Закарпатська | ГРС с.Репінне | 9134.8048 | 38.2456 | 10.6238
Закарпатська | ГРС санаторій "Карпати" | 9134.2554 | 38.2433 | 10.6231
В.о. начальника Закарпатського ЛВУМГ філії "Оператор ГТС України" |  | Бокшан М.В. |  |  | 2019-10-01
|  | прізвище |  | підпис | дата