## паспорт
АТ "Укртрансгаз" | [5 empty] | ПАСПОРТ ФІЗИКО-ХІМІЧНИХ ПОКАЗНИКІВ ПРИРОДНОГО ГАЗУ №163 | [18 empty] | Маршрут №163
Філія "Оператор газотранспортної системи України" | [5 empty] | переданого Боярським ЛВУМГ та прийнятого АТ "Чернігівгаз", АТ "Київоблгаз"
Олишівський п/м Боярське ЛВУМГ
Вимірювальна хіміко-аналітична лабораторія
по газопроводу "Дашава-Київ-Брянськ-Москва"
Свідоцтво № 32/2018 чинне до 12.07.2021 р. | [20 empty] | за період з 01.09.2019р. по 30.09.2019р.
Число місяця | Компонентний склад, % мол. | [11 empty] | Фізико-хімічні показники газу обчислені на основі компонентного складу, 101,325 кПа | [9 empty] | Температура точки роси вологи (Р = 3.92 МПа), °С | Температура точки роси вуглеводнів, °С | Масова концентрація сірководню, г/м3 | Масова концентрація меркаптанової сірки, г/м3 | Маса механічних домішок, г/м3
[13 empty] | Густина абсолютна, кг/м3,при 20 ºС, | Температура вимірювання/згоряння при 20/25°С
| метан, С1 | етан, С2 | пропан, С3 | ізо-бутан, і-С4 | н-бутан, н-С4 | нео-пентан, нео-С5 | ізо-пентан, і-С5 | н-пентан, н-С5 | гексани та вищі, С6+ | кисень, О2 | азот, N2 | діоксид вуглецю, CО2 |  | Теплота згоряння нижча |  |  | Теплота згоряння вища |  |  | Число Воббе вище
[14 empty] | ккал/м3 | МДж/м3 | кВт⋅год/м3 | ккал/м3 | МДж/м3 | кВт⋅год/м3 | ккал/м3 | МДж/м3 | кВт⋅год/м3
1 | [13 empty] | 8218.6874 | 34.41 | 9.5583 | 9102.4172 | 38.11 | 10.5861 | 11457.4378 | 47.97 | 13.325
2 | [13 empty] | 8218.6874 | 34.41 | 9.5583 | 9102.4172 | 38.11 | 10.5861 | 11457.4378 | 47.97 | 13.325
3 | 88.9911 | 5.0822 | 1.2259 | 0.1281 | 0.1976 | 0.0042 | 0.0558 | 0.0472 | 0.0766 | 0.0034 | 1.6206 | 2.5673 | 0.761 | 8230.6297 | 34.46 | 9.5722 | 9114.3595 | 38.16 | 10.6 | 11466.9917 | 48.01 | 13.3361 | -8.2 | -6 | 0,0000 | 0,0002 | відсутні
4 | [13 empty] | 8230.6297 | 34.46 | 9.5722 | 9114.3595 | 38.16 | 10.6 | 11466.9917 | 48.01 | 13.3361
5 | [13 empty] | 8230.6297 | 34.46 | 9.5722 | 9114.3595 | 38.16 | 10.6 | 11466.9917 | 48.01 | 13.3361
6 | [13 empty] | 8230.6297 | 34.46 | 9.5722 | 9114.3595 | 38.16 | 10.6 | 11466.9917 | 48.01 | 13.3361
7 | [13 empty] | 8230.6297 | 34.46 | 9.5722 | 9114.3595 | 38.16 | 10.6 | 11466.9917 | 48.01 | 13.3361
8 | [13 empty] | 8230.6297 | 34.46 | 9.5722 | 9114.3595 | 38.16 | 10.6 | 11466.9917 | 48.01 | 13.3361
9 | 89.0801 | 5.0881 | 1.1768 | 0.1231 | 0.1893 | 0.0041 | 0.053 | 0.0476 | 0.0773 | 0.0029 | 1.648 | 2.5097 | 0.7596 | 8225.8528 | 34.44 | 9.5667 | 9109.5826 | 38.14 | 10.5944 | 11469.3801 | 48.02 | 13.3389 | -8 | -5.8 | 0,0000 | 0,0002 | відсутні
10 | [13 empty] | 8225.8528 | 34.44 | 9.5667 | 9109.5826 | 38.14 | 10.5944 | 11469.3801 | 48.02 | 13.3389
11 | [13 empty] | 8225.8528 | 34.44 | 9.5667 | 9109.5826 | 38.14 | 10.5944 | 11469.3801 | 48.02 | 13.3389
12 | [13 empty] | 8225.8528 | 34.44 | 9.5667 | 9109.5826 | 38.14 | 10.5944 | 11469.3801 | 48.02 | 13.3389
13 | [13 empty] | 8225.8528 | 34.44 | 9.5667 | 9109.5826 | 38.14 | 10.5944 | 11469.3801 | 48.02 | 13.3389
14 | [13 empty] | 8225.8528 | 34.44 | 9.5667 | 9109.5826 | 38.14 | 10.5944 | 11469.3801 | 48.02 | 13.3389
15 | [13 empty] | 8225.8528 | 34.44 | 9.5667 | 9109.5826 | 38.14 | 10.5944 | 11469.3801 | 48.02 | 13.3389
16 | [13 empty] | 8225.8528 | 34.44 | 9.5667 | 9109.5826 | 38.14 | 10.5944 | 11469.3801 | 48.02 | 13.3389
17 | [13 empty] | 8225.8528 | 34.44 | 9.5667 | 9109.5826 | 38.14 | 10.5944 | 11469.3801 | 48.02 | 13.3389
18 | 88.9553 | 5.1382 | 1.1801 | 0.1232 | 0.1902 | 0.0041 | 0.0524 | 0.0452 | 0.083 | 0.003 | 1.6494 | 2.5759 | 0.7609 | 8223.4643 | 34.43 | 9.5639 | 9107.1942 | 38.13 | 10.5917 | 11459.8263 | 47.98 | 13.3278 | -8.2 | -6.2 | 0,0000 | 0,0002 | відсутні
19 | [13 empty] | 8223.4643 | 34.43 | 9.5639 | 9107.1942 | 38.13 | 10.5917 | 11459.8263 | 47.98 | 13.3278
20 | [13 empty] | 8223.4643 | 34.43 | 9.5639 | 9107.1942 | 38.13 | 10.5917 | 11459.8263 | 47.98 | 13.3278
21 | [13 empty] | 8223.4643 | 34.43 | 9.5639 | 9107.1942 | 38.13 | 10.5917 | 11459.8263 | 47.98 | 13.3278
22 | [13 empty] | 8223.4643 | 34.43 | 9.5639 | 9107.1942 | 38.13 | 10.5917 | 11459.8263 | 47.98 | 13.3278
23 | 88.8302 | 5.2408 | 1.147 | 0.1209 | 0.1875 | 0.004 | 0.0522 | 0.0435 | 0.0801 | 0.0033 | 1.6341 | 2.6564 | 0.7617 | 8218.6874 | 34.41 | 9.5583 | 9102.4172 | 38.11 | 10.5861 | 11445.4955 | 47.92 | 13.3111 | -8.2 | -6 | 0,0000 | 0,0002 | відсутні
24 | [13 empty] | 8218.6874 | 34.41 | 9.5583 | 9102.4172 | 38.11 | 10.5861 | 11445.4955 | 47.92 | 13.3111
25 | [13 empty] | 8218.6874 | 34.41 | 9.5583 | 9102.4172 | 38.11 | 10.5861 | 11445.4955 | 47.92 | 13.3111
26 | [13 empty] | 8218.6874 | 34.41 | 9.5583 | 9102.4172 | 38.11 | 10.5861 | 11445.4955 | 47.92 | 13.3111
27 | [13 empty] | 8218.6874 | 34.41 | 9.5583 | 9102.4172 | 38.11 | 10.5861 | 11445.4955 | 47.92 | 13.3111
28 | [13 empty] | 8218.6874 | 34.41 | 9.5583 | 9102.4172 | 38.11 | 10.5861 | 11445.4955 | 47.92 | 13.3111
29 | [13 empty] | 8218.6874 | 34.41 | 9.5583 | 9102.4172 | 38.11 | 10.5861 | 11445.4955 | 47.92 | 13.3111
30 | [13 empty] | 8218.6874 | 34.41 | 9.5583 | 9102.4172 | 38.11 | 10.5861 | 11445.4955 | 47.92 | 13.3111
31
Рівень одоризації відповідає чинним нормативним документам | [13 empty] | 8221.3386 | 34.4211 | 9.5614 | 9105.0684 | 38.1211 | 10.5892
Середньозважене значення теплоти згоряння:
| В.о. начальника Боярського ЛВУМГ | [8 empty] | Шутішин В.О. | [10 empty] | 2019-10-01
[11 empty] | прізвище | [5 empty] | підпис |  |  |  | дата

## додаток
Додаток до Паспорту фізико-хімічних показників природного газу. Маршрут №163
Область | ГРС, прямий споживач | Cередньозважене значення вищої теплоти згоряння
|  | ккал/м³ | МДж/м³ | кВт*год./м³
Маршрут №163 |  | 9105.0684 | 38.1211 | 10.5892
Київська | В.Дубечня | 9106.3582 | 38.1265 | 10.5907
Київська | Жукін | 9106.5493 | 38.1273 | 10.5909
Чернігівська | Бобровиця | 9103.9697 | 38.1165 | 10.5879
Чернігівська | Булахів | 9106.5971 | 38.1275 | 10.591
Чернігівська | Десна | 9106.9792 | 38.1291 | 10.5914
Чернігівська | Козелець | 9106.2627 | 38.1261 | 10.5906
Чернігівська | Мостище/ Петрівське-1 | 9106.1194 | 38.1255 | 10.5904
Чернігівська | Остер | 9105.6417 | 38.1235 | 10.5899
Чернігівська | Чемер | 9106.4776 | 38.127 | 10.5908
В.о. начальника Боярського ЛВУМГ |  | Шутішин В.О. |  |  | 2019-10-01
|  | прізвище |  | підпис | дата