## паспорт
АТ "Укртрансгаз" | [5 empty] | ПАСПОРТ ФІЗИКО-ХІМІЧНИХ ПОКАЗНИКІВ ПРИРОДНОГО ГАЗУ №2 | [18 empty] | Маршрут №2
Філія "Оператор газотранспортної системи України" | [5 empty] | переданого Бердичівським ЛВУМГ та прийнятого АТ "Житомиргаз", АТ "Київоблгаз"
Бердичівське ЛВУМГ | [9 empty] | по газопроводу "Київ-Захід України 2 (лупінг)" (лупінг КЗУ-2)
Вимірювальна хіміко-аналітична лабораторія
Свідоцтво № 056/2018 чинне до 27.12.2021 р. | [20 empty] | за період з 01.09.2019р. по 30.09.2019р.
Число місяця | Компонентний склад, % мол. | [11 empty] | Фізико-хімічні показники газу обчислені на основі компонентного складу, 101,325 кПа | [9 empty] | Температура точки роси вологи (Р = 3.92 МПа), °С | Температура точки роси вуглеводнів, °С | Масова концентрація сірководню, г/м3 | Масова концентрація меркаптанової сірки, г/м3 | Маса механічних домішок, г/м3
[13 empty] | Густина абсолютна, кг/м3,при 20 ºС, | Температура вимірювання/згоряння при 20/25°С
| метан, С1 | етан, С2 | пропан, С3 | ізо-бутан, і-С4 | н-бутан, н-С4 | нео-пентан, нео-С5 | ізо-пентан, і-С5 | н-пентан, н-С5 | гексани та вищі, С6+ | кисень, О2 | азот, N2 | діоксид вуглецю, CО2 |  | Теплота згоряння нижча |  |  | Теплота згоряння вища |  |  | Число Воббе вище
[14 empty] | ккал/м3 | МДж/м3 | кВт⋅год/м3 | ккал/м3 | МДж/м3 | кВт⋅год/м3 | ккал/м3 | МДж/м3 | кВт⋅год/м3
1 | [13 empty] | 8283.3908 | 34.6809 | 9.6336 | 9168.2432 | 38.3856 | 10.6627 | 11545.2615 | 48.3377 | 13.4271
2 | 89.0798 | 5.1819 | 1.2644 | 0.1345 | 0.2137 | 0.0052 | 0.057 | 0.0475 | 0.0972 | 0.006 | 1.7796 | 2.1331 | 0.7588 | 8274.3863 | 34.6432 | 9.6231 | 9158.546 | 38.345 | 10.6514 | 11538.526 | 48.3095 | 13.4193 | -7.9 | -5.7
3 | [13 empty] | 8274.3863 | 34.6432 | 9.6231 | 9158.546 | 38.345 | 10.6514 | 11538.526 | 48.3095 | 13.4193
4 | [13 empty] | 8274.3863 | 34.6432 | 9.6231 | 9158.546 | 38.345 | 10.6514 | 11538.526 | 48.3095 | 13.4193
5 | [13 empty] | 8274.3863 | 34.6432 | 9.6231 | 9158.546 | 38.345 | 10.6514 | 11538.526 | 48.3095 | 13.4193
6 | [13 empty] | 8274.3863 | 34.6432 | 9.6231 | 9158.546 | 38.345 | 10.6514 | 11538.526 | 48.3095 | 13.4193
7 | [13 empty] | 8274.3863 | 34.6432 | 9.6231 | 9158.546 | 38.345 | 10.6514 | 11538.526 | 48.3095 | 13.4193
8 | [13 empty] | 8274.3863 | 34.6432 | 9.6231 | 9158.546 | 38.345 | 10.6514 | 11538.526 | 48.3095 | 13.4193
9 | 89.2069 | 5.1669 | 1.2379 | 0.1305 | 0.2038 | 0.0036 | 0.0547 | 0.0449 | 0.0919 | 0.0052 | 1.7475 | 2.1063 | 0.7574 | 8269.0839 | 34.621 | 9.6169 | 9153.0526 | 38.322 | 10.645 | 11542.5386 | 48.3263 | 13.424 | -8.4 | -5.9 | 0,00022 | 0,00015 | відс.
10 | [13 empty] | 8269.0839 | 34.621 | 9.6169 | 9153.0526 | 38.322 | 10.645 | 11542.5386 | 48.3263 | 13.424
11 | [13 empty] | 8269.0839 | 34.621 | 9.6169 | 9153.0526 | 38.322 | 10.645 | 11542.5386 | 48.3263 | 13.424
12 | [13 empty] | 8269.0839 | 34.621 | 9.6169 | 9153.0526 | 38.322 | 10.645 | 11542.5386 | 48.3263 | 13.424
13 | [13 empty] | 8269.0839 | 34.621 | 9.6169 | 9153.0526 | 38.322 | 10.645 | 11542.5386 | 48.3263 | 13.424
14 | [13 empty] | 8269.0839 | 34.621 | 9.6169 | 9153.0526 | 38.322 | 10.645 | 11542.5386 | 48.3263 | 13.424
15 | [13 empty] | 8269.0839 | 34.621 | 9.6169 | 9153.0526 | 38.322 | 10.645 | 11542.5386 | 48.3263 | 13.424
16 | 89.296 | 5.1342 | 1.1742 | 0.1267 | 0.1968 | 0.0035 | 0.0524 | 0.0417 | 0.0862 | 0.0062 | 1.7336 | 2.1485 | 0.7564 | 8251.672 | 34.5481 | 9.5967 | 9134.3032 | 38.2435 | 10.6232 | 11526.4882 | 48.2591 | 13.4053 | -8.3 | -7.9
17 | [13 empty] | 8251.672 | 34.5481 | 9.5967 | 9134.3032 | 38.2435 | 10.6232 | 11526.4882 | 48.2591 | 13.4053
18 | [13 empty] | 8251.672 | 34.5481 | 9.5967 | 9134.3032 | 38.2435 | 10.6232 | 11526.4882 | 48.2591 | 13.4053
19 | [13 empty] | 8251.672 | 34.5481 | 9.5967 | 9134.3032 | 38.2435 | 10.6232 | 11526.4882 | 48.2591 | 13.4053
20 | [13 empty] | 8251.672 | 34.5481 | 9.5967 | 9134.3032 | 38.2435 | 10.6232 | 11526.4882 | 48.2591 | 13.4053
21 | [13 empty] | 8251.672 | 34.5481 | 9.5967 | 9134.3032 | 38.2435 | 10.6232 | 11526.4882 | 48.2591 | 13.4053
22 | [13 empty] | 8251.672 | 34.5481 | 9.5967 | 9134.3032 | 38.2435 | 10.6232 | 11526.4882 | 48.2591 | 13.4053
23 | 89.1849 | 5.1361 | 1.2424 | 0.1407 | 0.2316 | 0.0034 | 0.0605 | 0.0493 | 0.1019 | 0.0055 | 1.7208 | 2.123 | 0.7585 | 8281.0979 | 34.6713 | 9.6309 | 9165.9503 | 38.376 | 10.66 | 11550.1578 | 48.3582 | 13.4328 | -6.2 | -5.1
24 | [13 empty] | 8281.0979 | 34.6713 | 9.6309 | 9165.9503 | 38.376 | 10.66 | 11550.1578 | 48.3582 | 13.4328
25 | [13 empty] | 8281.0979 | 34.6713 | 9.6309 | 9165.9503 | 38.376 | 10.66 | 11550.1578 | 48.3582 | 13.4328
26 | [13 empty] | 8281.0979 | 34.6713 | 9.6309 | 9165.9503 | 38.376 | 10.66 | 11550.1578 | 48.3582 | 13.4328
27 | [13 empty] | 8281.0979 | 34.6713 | 9.6309 | 9165.9503 | 38.376 | 10.66 | 11550.1578 | 48.3582 | 13.4328
28 | [13 empty] | 8281.0979 | 34.6713 | 9.6309 | 9165.9503 | 38.376 | 10.66 | 11550.1578 | 48.3582 | 13.4328
29 | [13 empty] | 8281.0979 | 34.6713 | 9.6309 | 9165.9503 | 38.376 | 10.66 | 11550.1578 | 48.3582 | 13.4328
30 | 89.1376 | 5.1643 | 1.2892 | 0.1399 | 0.223 | 0.0036 | 0.0567 | 0.0457 | 0.0872 | 0.0054 | 1.7168 | 2.1305 | 0.7585 | 8280.3574 | 34.6682 | 9.6301 | 9165.1382 | 38.3726 | 10.6591 | 11548.9875 | 48.3533 | 13.4315 | -8.1 | -7.2
Рівень одоризації відповідає чинним нормативним документам | [13 empty] | 8269.1794 | 34.6214 | 9.6171 | 9153.1242 | 38.3223 | 10.6451
Середньозважене значення теплоти згоряння:
| В.о. начальника Бердичівського ЛВУ МГ | [8 empty] | Семенюк П.В. | [10 empty] | 2019-10-01
[11 empty] | прізвище | [5 empty] | підпис |  |  |  | дата

## додаток
Додаток до Паспорту фізико-хімічних показників природного газу. Маршрут №2
Область | ГРС, прямий споживач | Cередньозважене значення вищої теплоти згоряння
|  | ккал/м³ | МДж/м³ | кВт*год./м³
Маршрут №2 |  | 9153.1242 | 38.3223 | 10.6451
Житомирська | Брівки (ГРС Брівки) | 9155.2022 | 38.331 | 10.6475
Житомирська | Голуб`ятин (ГРС Голуб`ятин) | 9154.5812 | 38.3284 | 10.6468
Житомирська | Почуйки (ГРС Почуйки) | 9150.688 | 38.3121 | 10.6423
Київська | Єрчики (ГРС Голуб`ятин) | 9155.2022 | 38.331 | 10.6475
Київська | Антонів (ГРС Антонів) | 9154.6051 | 38.3285 | 10.6468
Київська | Володарка (ГРС Володарка) | 9152.7182 | 38.3206 | 10.6446
Київська | Сквира (ГРС Сквира) | 9155.7515 | 38.3333 | 10.6481
Київська | Шамраївка (ГРС Шамраївка) | 9155.4172 | 38.3319 | 10.6478
В.о. начальника Бердичівського ЛВУ МГ |  | Семенюк П.В. |  |  | 2019-10-01
|  | прізвище |  | підпис | дата