## паспорт
АТ "Укртрансгаз" | [5 empty] | ПАСПОРТ ФІЗИКО-ХІМІЧНИХ ПОКАЗНИКІВ ПРИРОДНОГО ГАЗУ №21 | [18 empty] | Маршрут №21
Філія "Оператор газотранспортної системи України" | [5 empty] | переданого Боярським ЛВУМГ та прийнятого АТ "Київоблгаз", АТ "Житомиргаз"
Боярське ЛВУМГ
Вимірювальна хіміко-аналітична лабораторія
по газопроводу "Київ-Захід України 2" (КЗУ-2)
Свідоцтво № 70А-43-14 чинне до 23.07.2019 р. | [20 empty] | за період з 01.09.2019р. по 30.09.2019р.
Число місяця | Компонентний склад, % мол. | [11 empty] | Фізико-хімічні показники газу обчислені на основі компонентного складу, 101,325 кПа | [9 empty] | Температура точки роси вологи (Р = 3.92 МПа), °С | Температура точки роси вуглеводнів, °С | Масова концентрація сірководню, г/м3 | Масова концентрація меркаптанової сірки, г/м3 | Маса механічних домішок, г/м3
[13 empty] | Густина абсолютна, кг/м3,при 20 ºС, | Температура вимірювання/згоряння при 20/25°С
| метан, С1 | етан, С2 | пропан, С3 | ізо-бутан, і-С4 | н-бутан, н-С4 | нео-пентан, нео-С5 | ізо-пентан, і-С5 | н-пентан, н-С5 | гексани та вищі, С6+ | кисень, О2 | азот, N2 | діоксид вуглецю, CО2 |  | Теплота згоряння нижча |  |  | Теплота згоряння вища |  |  | Число Воббе вище
[14 empty] | ккал/м3 | МДж/м3 | кВт⋅год/м3 | ккал/м3 | МДж/м3 | кВт⋅год/м3 | ккал/м3 | МДж/м3 | кВт⋅год/м3
1 | [13 empty] | 8264.0681 | 34.6 | 9.6111 | 9147.798 | 38.3 | 10.6389 | 11538.6454 | 48.31 | 13.4194
2 | 89.0672 | 5.1749 | 1.3016 | 0.1378 | 0.2165 | 0.0039 | 0.0593 | 0.0523 | 0.0643 | 0.0119 | 1.7899 | 2.1203 | 0.7584 | 8268.8451 | 34.62 | 9.6167 | 9152.5749 | 38.32 | 10.6444 | 11536.257 | 48.3 | 13.4167
3 | [12 empty] | 0.7584 | 8268.8451 | 34.62 | 9.6167 | 9152.5749 | 38.32 | 10.6444 | 11536.257 | 48.3 | 13.4167
4 | [12 empty] | 0.7584 | 8268.8451 | 34.62 | 9.6167 | 9152.5749 | 38.32 | 10.6444 | 11536.257 | 48.3 | 13.4167
5 | [12 empty] | 0.7584 | 8268.8451 | 34.62 | 9.6167 | 9152.5749 | 38.32 | 10.6444 | 11536.257 | 48.3 | 13.4167 | -6.5 | -5.7
6 | [12 empty] | 0.7584 | 8268.8451 | 34.62 | 9.6167 | 9152.5749 | 38.32 | 10.6444 | 11536.257 | 48.3 | 13.4167 | -6.4 | -5.9
7 | [13 empty] | 8268.8451 | 34.62 | 9.6167 | 9152.5749 | 38.32 | 10.6444 | 11536.257 | 48.3 | 13.4167
8 | [13 empty] | 8268.8451 | 34.62 | 9.6167 | 9152.5749 | 38.32 | 10.6444 | 11536.257 | 48.3 | 13.4167
9 | 89.1185 | 5.0936 | 1.2375 | 0.1304 | 0.2042 | 0.0038 | 0.055 | 0.0467 | 0.0581 | 0.0314 | 1.9328 | 2.0878 | 0.7569 | 8237.7951 | 34.49 | 9.5806 | 9119.1365 | 38.18 | 10.6056 | 11502.8185 | 48.16 | 13.3778 | -6.4 | -5.6
10 | [12 empty] | 0.7569 | 8237.7951 | 34.49 | 9.5806 | 9119.1365 | 38.18 | 10.6056 | 11502.8185 | 48.16 | 13.3778 | -6.3 | -6.1
11 | [12 empty] | 0.7569 | 8237.7951 | 34.49 | 9.5806 | 9119.1365 | 38.18 | 10.6056 | 11502.8185 | 48.16 | 13.3778 | -6.4 | -5.6
12 | [12 empty] | 0.7569 | 8237.7951 | 34.49 | 9.5806 | 9119.1365 | 38.18 | 10.6056 | 11502.8185 | 48.16 | 13.3778 | -6.6 | -5.7
13 | [12 empty] | 0.7569 | 8237.7951 | 34.49 | 9.5806 | 9119.1365 | 38.18 | 10.6056 | 11502.8185 | 48.16 | 13.3778 | -6.5 | -6.2
14 | [13 empty] | 8237.7951 | 34.49 | 9.5806 | 9119.1365 | 38.18 | 10.6056 | 11502.8185 | 48.16 | 13.3778
15 | [13 empty] | 8237.7951 | 34.49 | 9.5806 | 9119.1365 | 38.18 | 10.6056 | 11502.8185 | 48.16 | 13.3778
16 | 89.2767 | 5.1438 | 1.1877 | 0.1281 | 0.2006 | 0.0038 | 0.0537 | 0.0444 | 0.0576 | 0.007 | 1.748 | 2.1487 | 0.756 | 8244.9605 | 34.52 | 9.5889 | 9126.3018 | 38.21 | 10.6139 | 11519.5378 | 48.23 | 13.3972 | -6.5 | -5.8
17 | [12 empty] | 0.756 | 8244.9605 | 34.52 | 9.5889 | 9126.3018 | 38.21 | 10.6139 | 11519.5378 | 48.23 | 13.3972 | -6.9 | -6
18 | [12 empty] | 0.756 | 8244.9605 | 34.52 | 9.5889 | 9126.3018 | 38.21 | 10.6139 | 11519.5378 | 48.23 | 13.3972 | -7 | -6.4
19 | [12 empty] | 0.756 | 8244.9605 | 34.52 | 9.5889 | 9126.3018 | 38.21 | 10.6139 | 11519.5378 | 48.23 | 13.3972 | -8.1 | -8
20 | [12 empty] | 0.756 | 8244.9605 | 34.52 | 9.5889 | 9126.3018 | 38.21 | 10.6139 | 11519.5378 | 48.23 | 13.3972 | -8 | -7.5
21 | [13 empty] | 8244.9605 | 34.52 | 9.5889 | 9126.3018 | 38.21 | 10.6139 | 11519.5378 | 48.23 | 13.3972
22 | [13 empty] | 8244.9605 | 34.52 | 9.5889 | 9126.3018 | 38.21 | 10.6139 | 11519.5378 | 48.23 | 13.3972
23 | 89.0907 | 5.1798 | 1.2921 | 0.149 | 0.245 | 0.0043 | 0.0681 | 0.0586 | 0.0833 | 0.005 | 1.6996 | 2.1246 | 0.7595 | 8292.7296 | 34.72 | 9.6444 | 9178.8479 | 38.43 | 10.675 | 11560.1416 | 48.4 | 13.4444 | -7.7 | -8.1
24 | [12 empty] | 0.7595 | 8292.7296 | 34.72 | 9.6444 | 9178.8479 | 38.43 | 10.675 | 11560.1416 | 48.4 | 13.4444 | -8.3 | -7.9
25 | [12 empty] | 0.7595 | 8292.7296 | 34.72 | 9.6444 | 9178.8479 | 38.43 | 10.675 | 11560.1416 | 48.4 | 13.4444 | -8.4 | -8.2 | Менше 0.006 | Менше 0.02 | Відсутні
26 | [12 empty] | 0.7595 | 8292.7296 | 34.72 | 9.6444 | 9178.8479 | 38.43 | 10.675 | 11560.1416 | 48.4 | 13.4444 | -8.4 | -7.6
27 | [12 empty] | 0.7595 | 8292.7296 | 34.72 | 9.6444 | 9178.8479 | 38.43 | 10.675 | 11560.1416 | 48.4 | 13.4444 | -8.1 | -7.6
28 | [12 empty] | 0.7595 | 8292.7296 | 34.72 | 9.6444 | 9178.8479 | 38.43 | 10.675 | 11560.1416 | 48.4 | 13.4444
29 | [12 empty] | 0.7595 | 8292.7296 | 34.72 | 9.6444 | 9178.8479 | 38.43 | 10.675 | 11560.1416 | 48.4 | 13.4444
30 | [12 empty] | 0.7595 | 8292.7296 | 34.72 | 9.6444 | 9178.8479 | 38.43 | 10.675 | 11560.1416 | 48.4 | 13.4444 | -8.7 | -7
Рівень одоризації відповідає чинним нормативним документам | [13 empty] | 8264.9996 | 34.6039 | 9.6122 | 9148.4906 | 38.3029 | 10.6397
Середньозважене значення теплоти згоряння:
| В.о. начальника Боярського ЛВУМГ | [8 empty] | Шутішин В.О. | [10 empty] | 2019-10-01
[11 empty] | прізвище | [5 empty] | підпис |  |  |  | дата

## додаток
Додаток до Паспорту фізико-хімічних показників природного газу. Маршрут №21
Область | ГРС, прямий споживач | Cередньозважене значення вищої теплоти згоряння
|  | ккал/м³ | МДж/м³ | кВт*год./м³
Маршрут №21 |  | 9148.4906 | 38.3029 | 10.6397
Житомирська | ГРС Брусилів | 9150.8313 | 38.3127 | 10.6424
Житомирська | ГРС Ковганівка | 9150.9985 | 38.3134 | 10.6426
Житомирська | ГРС Малин | 9145.6722 | 38.2911 | 10.6364
Житомирська | ГРС Народичі | 9150.4492 | 38.3111 | 10.642
Житомирська | ГРС Недашки | 9151.3329 | 38.3148 | 10.643
Житомирська | ГРС Радомишль | 9148.8728 | 38.3045 | 10.6401
Житомирська | ГРС Федорівка | 9152.0494 | 38.3178 | 10.6438
Житомирська | ГРС Яжберень | 9146.6754 | 38.2953 | 10.6376
Київська | ГРС Іванків | 9151.9778 | 38.3175 | 10.6438
Київська | ГРС Ірпінь | 0 | 0 | 0
Київська | ГРС АГНКС 1 м. Б.Церква | 9144.2631 | 38.2852 | 10.6348
Київська | ГРС АГНКС м.Б.Церква-2, ТОВ "Екогаз-2005" | 9145.099 | 38.2887 | 10.6358
Київська | ГРС АГНКС м.Бородянка, ТОВ "Ітера Україна" | 9145.3617 | 38.2898 | 10.6361
Київська | ГРС АГНКС м.Фастів | 9146.0066 | 38.2925 | 10.6368
Київська | ГРС Біла Церква | 9146.7232 | 38.2955 | 10.6376
Київська | ГРС Багрин | 9148.4667 | 38.3028 | 10.6397
Київська | ГРС Блиставиця | 9147.7502 | 38.2998 | 10.6388
Київська | ГРС Бородянка | 9152.1211 | 38.3181 | 10.6439
Київська | ГРС Боярська ЛДС | 0 | 0 | 0
Київська | ГРС Васильків | 9152.0733 | 38.3179 | 10.6439
Київська | ГРС Велика Снітинка | 9155.6321 | 38.3328 | 10.648
Київська | ГРС Велике Половецьке | 9150.5925 | 38.3117 | 10.6421
Київська | ГРС Вишеньки | 9152.2644 | 38.3187 | 10.6441
Київська | ГРС Ворзель | 9153.2914 | 38.323 | 10.6453
Київська | ГРС Глеваха | 9148.8967 | 38.3046 | 10.6402
Київська | ГРС Гребінки | 9151.7389 | 38.3165 | 10.6435
Київська | ГРС Гребінки, ПАТ " Саливонківський цук.завод" | 9150.1148 | 38.3097 | 10.6416
Київська | ГРС Грузьке | 9156.3964 | 38.336 | 10.6489
Київська | ГРС Димер | 9151.3329 | 38.3148 | 10.643
Київська | ГРС Димер-2 "Агромарс" | 9147.177 | 38.2974 | 10.6382
Київська | ГРС Дорогинка | 9150.4492 | 38.3111 | 10.642
Київська | ГРС Жорнівка | 9153.2675 | 38.3229 | 10.6453
Київська | ГРС Забір'я | 9153.4108 | 38.3235 | 10.6454
Київська | ГРС Забуяння | 9152.145 | 38.3182 | 10.6439
Київська | ГРС Зелений Мис | 9151.309 | 38.3147 | 10.643
Київська | ГРС Зорін | 9147.2009 | 38.2975 | 10.6382
Київська | ГРС Катюжанка | 9150.5925 | 38.3117 | 10.6421
Київська | ГРС Клавдієве | 9151.4284 | 38.3152 | 10.6431
Київська | ГРС Кожанка | 9151.3807 | 38.315 | 10.6431
Київська | ГРС Красятичі | 9147.3919 | 38.2983 | 10.6384
Київська | ГРС Макарів | 9151.2612 | 38.3145 | 10.6429
Київська | ГРС Мигалки | 9145.6484 | 38.291 | 10.6364
Київська | ГРС Мотовилівка | 9154.008 | 38.326 | 10.6461
Київська | ГРС Обуховичі | 9146.341 | 38.2939 | 10.6372
Київська | ГРС Оране | 9148.0129 | 38.3009 | 10.6391
Київська | ГРС Острійки | 9154.3662 | 38.3275 | 10.6465
Київська | ГРС Піщане | 9149.6132 | 38.3076 | 10.641
Київська | ГРС Плисецьке | 0 | 0 | 0
Київська | ГРС Поліське | 9146.6276 | 38.2951 | 10.6375
Київська | ГРС Рокитне | 9153.2437 | 38.3228 | 10.6452
Київська | ГРС Стоянка | 0 | 0 | 0
Київська | ГРС Тр.Новоселиця | 9151.309 | 38.3147 | 10.643
Київська | ГРС Триліси | 9150.5925 | 38.3117 | 10.6421
Київська | ГРС Устимівка | 9149.8998 | 38.3088 | 10.6413
Київська | ГРС Фастів-1 | 0 | 0 | 0
Київська | ГРС Фастів-2 | 9150.5447 | 38.3115 | 10.6421
Київська | ГРС Чайка | 9151.6434 | 38.3161 | 10.6434
Київська | ГРС Чорнобиль Припять | 0 | 0 | 0
Київська | ГРС Чорнобиль, сервіс (котельня) | 0 | 0 | 0
Київська | ГРС Шпитьки | 9152.8376 | 38.3211 | 10.6448
Київська | ГРС р/г Фастівський | 0 | 0 | 0
В.о. начальника Боярського ЛВУМГ |  | Шутішин В.О. |  |  | .10.2019
|  | прізвище |  | підпис | дата