## паспорт
АТ "Укртрансгаз" | [5 empty] | ПАСПОРТ ФІЗИКО-ХІМІЧНИХ ПОКАЗНИКІВ ПРИРОДНОГО ГАЗУ №24 | [18 empty] | Маршрут №24
Філія "Оператор газотранспортної системи України" | [5 empty] | переданого Боярським ЛВУМГ та прийнятого АТ "Київоблгаз", АТ "Київгаз"
Боярське ЛВУМГ
Вимірювальна хіміко-аналітична лабораторія
по газопроводу "Єлець-Курськ-Київ" (ЄКК)
Свідоцтво № 06-049/2019 чинне до 01.08.2022 р. | [20 empty] | за період з 01.09.2019р. по 30.09.2019р.
Число місяця | Компонентний склад, % мол. | [11 empty] | Фізико-хімічні показники газу обчислені на основі компонентного складу, 101,325 кПа | [9 empty] | Температура точки роси вологи (Р = 3.92 МПа), °С | Температура точки роси вуглеводнів, °С | Масова концентрація сірководню, г/м3 | Масова концентрація меркаптанової сірки, г/м3 | Маса механічних домішок, г/м3
[13 empty] | Густина абсолютна, кг/м3,при 20 ºС, | Температура вимірювання/згоряння при 20/25°С
| метан, С1 | етан, С2 | пропан, С3 | ізо-бутан, і-С4 | н-бутан, н-С4 | нео-пентан, нео-С5 | ізо-пентан, і-С5 | н-пентан, н-С5 | гексани та вищі, С6+ | кисень, О2 | азот, N2 | діоксид вуглецю, CО2 |  | Теплота згоряння нижча |  |  | Теплота згоряння вища |  |  | Число Воббе вище
[14 empty] | ккал/м3 | МДж/м3 | кВт⋅год/м3 | ккал/м3 | МДж/м3 | кВт⋅год/м3 | ккал/м3 | МДж/м3 | кВт⋅год/м3
1 | [13 empty] | 8309.4489 | 34.79 | 9.6639 | 9195.5672 | 38.5 | 10.6944 | 11605.5223 | 48.59 | 13.4972
2 | 89.2705 | 5.1513 | 1.398 | 0.1496 | 0.2408 | 0.004 | 0.0635 | 0.056 | 0.0694 | 0.0048 | 1.8146 | 1.7775 | 0.7565 | 8316.6142 | 34.82 | 9.6722 | 9205.121 | 38.54 | 10.7056 | 11615.0761 | 48.63 | 13.5083 | -7 | -5.7
3 | [13 empty] | 8316.6142 | 34.82 | 9.6722 | 9205.121 | 38.54 | 10.7056 | 11615.0761 | 48.63 | 13.5083
4 | [13 empty] | 8316.6142 | 34.82 | 9.6722 | 9205.121 | 38.54 | 10.7056 | 11615.0761 | 48.63 | 13.5083
5 | [13 empty] | 8316.6142 | 34.82 | 9.6722 | 9205.121 | 38.54 | 10.7056 | 11615.0761 | 48.63 | 13.5083
6 | [13 empty] | 8316.6142 | 34.82 | 9.6722 | 9205.121 | 38.54 | 10.7056 | 11615.0761 | 48.63 | 13.5083
7 | [13 empty] | 8316.6142 | 34.82 | 9.6722 | 9205.121 | 38.54 | 10.7056 | 11615.0761 | 48.63 | 13.5083
8 | [13 empty] | 8316.6142 | 34.82 | 9.6722 | 9205.121 | 38.54 | 10.7056 | 11615.0761 | 48.63 | 13.5083
9 | 89.2993 | 5.1809 | 1.356 | 0.1451 | 0.2296 | 0.004 | 0.0601 | 0.0508 | 0.0641 | 0.006 | 1.8369 | 1.7673 | 0.7555 | 8304.6719 | 34.77 | 9.6583 | 9193.1787 | 38.49 | 10.6917 | 11607.9107 | 48.6 | 13.5 | -7.1 | -5.8
10 | [13 empty] | 8304.6719 | 34.77 | 9.6583 | 9193.1787 | 38.49 | 10.6917 | 11607.9107 | 48.6 | 13.5
11 | [13 empty] | 8304.6719 | 34.77 | 9.6583 | 9193.1787 | 38.49 | 10.6917 | 11607.9107 | 48.6 | 13.5
12 | [13 empty] | 8304.6719 | 34.77 | 9.6583 | 9193.1787 | 38.49 | 10.6917 | 11607.9107 | 48.6 | 13.5
13 | [13 empty] | 8304.6719 | 34.77 | 9.6583 | 9193.1787 | 38.49 | 10.6917 | 11607.9107 | 48.6 | 13.5
14 | [13 empty] | 8304.6719 | 34.77 | 9.6583 | 9193.1787 | 38.49 | 10.6917 | 11607.9107 | 48.6 | 13.5
15 | [13 empty] | 8304.6719 | 34.77 | 9.6583 | 9193.1787 | 38.49 | 10.6917 | 11607.9107 | 48.6 | 13.5
16 | [13 empty] | 8304.6719 | 34.77 | 9.6583 | 9193.1787 | 38.49 | 10.6917 | 11607.9107 | 48.6 | 13.5
17 | 89.8964 | 4.9504 | 1.2675 | 0.1397 | 0.2196 | 0.0041 | 0.0577 | 0.0478 | 0.059 | 0.0054 | 1.8876 | 1.4648 | 0.7493 | 8295.1181 | 34.73 | 9.6472 | 9181.2364 | 38.44 | 10.6778 | 11641.3492 | 48.74 | 13.5389 | -7.3 | -5.9
18 | [13 empty] | 8295.1181 | 34.73 | 9.6472 | 9181.2364 | 38.44 | 10.6778 | 11641.3492 | 48.74 | 13.5389
19 | [13 empty] | 8295.1181 | 34.73 | 9.6472 | 9181.2364 | 38.44 | 10.6778 | 11641.3492 | 48.74 | 13.5389
20 | [13 empty] | 8295.1181 | 34.73 | 9.6472 | 9181.2364 | 38.44 | 10.6778 | 11641.3492 | 48.74 | 13.5389
21 | [13 empty] | 8295.1181 | 34.73 | 9.6472 | 9181.2364 | 38.44 | 10.6778 | 11641.3492 | 48.74 | 13.5389
22 | [13 empty] | 8295.1181 | 34.73 | 9.6472 | 9181.2364 | 38.44 | 10.6778 | 11641.3492 | 48.74 | 13.5389
23 | 89.4471 | 5.1105 | 1.3509 | 0.152 | 0.247 | 0.0043 | 0.0644 | 0.0545 | 0.068 | 0.005 | 1.8967 | 1.5997 | 0.7541 | 8316.6142 | 34.82 | 9.6722 | 9205.121 | 38.54 | 10.7056 | 11634.1838 | 48.71 | 13.5306 | -8.4 | -6.9
24 | [13 empty] | 8316.6142 | 34.82 | 9.6722 | 9205.121 | 38.54 | 10.7056 | 11634.1838 | 48.71 | 13.5306
25 | [13 empty] | 8316.6142 | 34.82 | 9.6722 | 9205.121 | 38.54 | 10.7056 | 11634.1838 | 48.71 | 13.5306 |  |  | Менше 0.006 | Менше 0.02 | Відсутні
26 | [13 empty] | 8316.6142 | 34.82 | 9.6722 | 9205.121 | 38.54 | 10.7056 | 11634.1838 | 48.71 | 13.5306
27 | [13 empty] | 8316.6142 | 34.82 | 9.6722 | 9205.121 | 38.54 | 10.7056 | 11634.1838 | 48.71 | 13.5306
28 | [13 empty] | 8316.6142 | 34.82 | 9.6722 | 9205.121 | 38.54 | 10.7056 | 11634.1838 | 48.71 | 13.5306
29 | [13 empty] | 8316.6142 | 34.82 | 9.6722 | 9205.121 | 38.54 | 10.7056 | 11634.1838 | 48.71 | 13.5306
30 | [13 empty] | 8316.6142 | 34.82 | 9.6722 | 9205.121 | 38.54 | 10.7056 | 11634.1838 | 48.71 | 13.5306
Рівень одоризації відповідає чинним нормативним документам | [13 empty] | 8309.0906 | 34.7885 | 9.6635 | 9197.0002 | 38.506 | 10.6961
Середньозважене значення теплоти згоряння:
| В.о. начальника Боярського ЛВУМГ | [8 empty] | Шутішин В.О. | [10 empty] | 2019-10-01
[11 empty] | прізвище | [5 empty] | підпис |  |  |  | дата

## додаток
Додаток до Паспорту фізико-хімічних показників природного газу. Маршрут №24
Область | ГРС, прямий споживач | Cередньозважене значення вищої теплоти згоряння
|  | ккал/м³ | МДж/м³ | кВт*год./м³
Маршрут №24 |  | 9197.0002 | 38.506 | 10.6961
Київська | ГРС Тарасівка | 9197.2391 | 38.507 | 10.6964
Київська | ГРС р-п Хотівський | 9197.4301 | 38.5078 | 10.6966
Київська | ГРС-12 Хотів | 9196.9763 | 38.5059 | 10.6961
В.о. начальника Боярського ЛВУМГ |  | Шутішин В.О. |  |  | 2019-10-01
|  | прізвище |  | підпис | дата