## паспорт
АТ "Укртрансгаз" | [5 empty] | ПАСПОРТ ФІЗИКО-ХІМІЧНИХ ПОКАЗНИКІВ ПРИРОДНОГО ГАЗУ №25 | [18 empty] | Маршрут №25
Філія "Оператор газотранспортної системи України" | [5 empty] | переданого Боярським ЛВУМГ та прийнятого АТ "Київоблгаз"
Боярське ЛВУМГ
Вимірювальна хіміко-аналітична лабораторія
по газопроводу "Хотів-Боярка" (ЄКК)
Свідоцтво № 06-049/2019 чинне до 01.08.2022 р. | [20 empty] | за період з 01.09.2019р. по 30.09.2019р.
Число місяця | Компонентний склад, % мол. | [11 empty] | Фізико-хімічні показники газу обчислені на основі компонентного складу, 101,325 кПа | [9 empty] | Температура точки роси вологи (Р = 3.92 МПа), °С | Температура точки роси вуглеводнів, °С | Масова концентрація сірководню, г/м3 | Масова концентрація меркаптанової сірки, г/м3 | Маса механічних домішок, г/м3
[13 empty] | Густина абсолютна, кг/м3,при 20 ºС, | Температура вимірювання/згоряння при 20/25°С
| метан, С1 | етан, С2 | пропан, С3 | ізо-бутан, і-С4 | н-бутан, н-С4 | нео-пентан, нео-С5 | ізо-пентан, і-С5 | н-пентан, н-С5 | гексани та вищі, С6+ | кисень, О2 | азот, N2 | діоксид вуглецю, CО2 |  | Теплота згоряння нижча |  |  | Теплота згоряння вища |  |  | Число Воббе вище
[14 empty] | ккал/м3 | МДж/м3 | кВт⋅год/м3 | ккал/м3 | МДж/м3 | кВт⋅год/м3 | ккал/м3 | МДж/м3 | кВт⋅год/м3
1 | [13 empty] | 8326.1681 | 34.86 | 9.6833 | 9214.6748 | 38.58 | 10.7167 | 11622.2415 | 48.66 | 13.5167
2 | 89.1751 | 5.2261 | 1.3071 | 0.141 | 0.2232 | 0.004 | 0.0592 | 0.0501 | 0.0625 | 0.0055 | 1.9285 | 1.8178 | 0.756 | 8287.9527 | 34.7 | 9.6389 | 9174.071 | 38.41 | 10.6694 | 11579.2492 | 48.48 | 13.4667 | -7.2 | -5.7
3 | [13 empty] | 8287.9527 | 34.7 | 9.6389 | 9174.071 | 38.41 | 10.6694 | 11579.2492 | 48.48 | 13.4667
4 | [13 empty] | 8287.9527 | 34.7 | 9.6389 | 9174.071 | 38.41 | 10.6694 | 11579.2492 | 48.48 | 13.4667
5 | [13 empty] | 8287.9527 | 34.7 | 9.6389 | 9174.071 | 38.41 | 10.6694 | 11579.2492 | 48.48 | 13.4667
6 | [13 empty] | 8287.9527 | 34.7 | 9.6389 | 9174.071 | 38.41 | 10.6694 | 11579.2492 | 48.48 | 13.4667
7 | [13 empty] | 8287.9527 | 34.7 | 9.6389 | 9174.071 | 38.41 | 10.6694 | 11579.2492 | 48.48 | 13.4667
8 | [13 empty] | 8287.9527 | 34.7 | 9.6389 | 9174.071 | 38.41 | 10.6694 | 11579.2492 | 48.48 | 13.4667
9 | 89.4039 | 5.1505 | 1.3131 | 0.1392 | 0.2196 | 0.004 | 0.0584 | 0.0494 | 0.0621 | 0.005 | 1.8227 | 1.7721 | 0.7544 | 8295.1181 | 34.73 | 9.6472 | 9181.2364 | 38.44 | 10.6778 | 11600.7454 | 48.57 | 13.4917 | -7.5 | -6.2
10 | [13 empty] | 8295.1181 | 34.73 | 9.6472 | 9181.2364 | 38.44 | 10.6778 | 11600.7454 | 48.57 | 13.4917
11 | [13 empty] | 8295.1181 | 34.73 | 9.6472 | 9181.2364 | 38.44 | 10.6778 | 11600.7454 | 48.57 | 13.4917
12 | [13 empty] | 8295.1181 | 34.73 | 9.6472 | 9181.2364 | 38.44 | 10.6778 | 11600.7454 | 48.57 | 13.4917
13 | [13 empty] | 8295.1181 | 34.73 | 9.6472 | 9181.2364 | 38.44 | 10.6778 | 11600.7454 | 48.57 | 13.4917
14 | [13 empty] | 8295.1181 | 34.73 | 9.6472 | 9181.2364 | 38.44 | 10.6778 | 11600.7454 | 48.57 | 13.4917
15 | [13 empty] | 8295.1181 | 34.73 | 9.6472 | 9181.2364 | 38.44 | 10.6778 | 11600.7454 | 48.57 | 13.4917
16 | 89.7662 | 4.9504 | 1.311 | 0.1445 | 0.2272 | 0.041 | 0.0594 | 0.0492 | 0.061 | 0.0049 | 1.8708 | 1.5513 | 0.7511 | 8297.5066 | 34.74 | 9.65 | 9186.0133 | 38.46 | 10.6833 | 11631.7953 | 48.7 | 13.5278 | -7.6 | -6
17 | [13 empty] | 8297.5066 | 34.74 | 9.65 | 9186.0133 | 38.46 | 10.6833 | 11631.7953 | 48.7 | 13.5278
18 | [13 empty] | 8297.5066 | 34.74 | 9.65 | 9186.0133 | 38.46 | 10.6833 | 11631.7953 | 48.7 | 13.5278
19 | [13 empty] | 8297.5066 | 34.74 | 9.65 | 9186.0133 | 38.46 | 10.6833 | 11631.7953 | 48.7 | 13.5278
20 | [13 empty] | 8297.5066 | 34.74 | 9.65 | 9186.0133 | 38.46 | 10.6833 | 11631.7953 | 48.7 | 13.5278
21 | [13 empty] | 8297.5066 | 34.74 | 9.65 | 9186.0133 | 38.46 | 10.6833 | 11631.7953 | 48.7 | 13.5278
22 | [13 empty] | 8297.5066 | 34.74 | 9.65 | 9186.0133 | 38.46 | 10.6833 | 11631.7953 | 48.7 | 13.5278
23 | 89.5466 | 5.0193 | 1.3606 | 0.1563 | 0.258 | 0.0043 | 0.0671 | 0.0568 | 0.0679 | 0.0052 | 1.9187 | 1.5393 | 0.7535 | 8319.0027 | 34.83 | 9.675 | 9207.5094 | 38.55 | 10.7083 | 11631.7953 | 48.7 | 13.5278 | -8.5 | -7.7
24 | [13 empty] | 8319.0027 | 34.83 | 9.675 | 9207.5094 | 38.55 | 10.7083 | 11631.7953 | 48.7 | 13.5278
25 | [13 empty] | 8319.0027 | 34.83 | 9.675 | 9207.5094 | 38.55 | 10.7083 | 11631.7953 | 48.7 | 13.5278 |  |  | Менше 0.006 | Менше 0.02 | Відсутні
26 | [13 empty] | 8319.0027 | 34.83 | 9.675 | 9207.5094 | 38.55 | 10.7083 | 11631.7953 | 48.7 | 13.5278
27 | [13 empty] | 8319.0027 | 34.83 | 9.675 | 9207.5094 | 38.55 | 10.7083 | 11631.7953 | 48.7 | 13.5278
28 | [13 empty] | 8319.0027 | 34.83 | 9.675 | 9207.5094 | 38.55 | 10.7083 | 11631.7953 | 48.7 | 13.5278
29 | [13 empty] | 8319.0027 | 34.83 | 9.675 | 9207.5094 | 38.55 | 10.7083 | 11631.7953 | 48.7 | 13.5278
30 | [13 empty] | 8319.0027 | 34.83 | 9.675 | 9207.5094 | 38.55 | 10.7083 | 11631.7953 | 48.7 | 13.5278
Рівень одоризації відповідає чинним нормативним документам | [13 empty] | 8301.9491 | 34.7586 | 9.6552 | 9189.3572 | 38.474 | 10.6872
Середньозважене значення теплоти згоряння:
| В.о. начальника Боярського ЛВУМГ | [8 empty] | Шутішин В.О. | [10 empty] | 2019-10-01
[11 empty] | прізвище | [5 empty] | підпис |  |  |  | дата

## додаток
Додаток до Паспорту фізико-хімічних показників природного газу. Маршрут №25
Область | ГРС, прямий споживач | Cередньозважене значення вищої теплоти згоряння
|  | ккал/м³ | МДж/м³ | кВт*год./м³
Маршрут №25 |  | 9189.3572 | 38.474 | 10.6872
Київська | ГРС Бугаївка | 9193.0354 | 38.4894 | 10.6915
Київська | ГРС Козин | 9193.2503 | 38.4903 | 10.6918
Київська | ГРС Обухів, лінія ДРЕС | 9188.8556 | 38.4719 | 10.6866
Київська | ГРС Обухів, лінія місто | 9193.322 | 38.4906 | 10.6918
В.о. начальника Боярського ЛВУМГ |  | Шутішин В.О. |  |  | 2019-10-01
|  | прізвище |  | підпис | дата