## паспорт
АТ "Укртрансгаз" | [5 empty] | ПАСПОРТ ФІЗИКО-ХІМІЧНИХ ПОКАЗНИКІВ ПРИРОДНОГО ГАЗУ №26 | [18 empty] | Маршрут №26
Філія "Оператор газотранспортної системи України" | [5 empty] | переданого Боярським ЛВУМГ та прийнятого АТ "Київоблгаз", АТ "Київгаз"
Боярське ЛВУМГ
Вимірювальна хіміко-аналітична лабораторія
по газопроводу "Єлець-Курськ-Київ" (ЄКК)
Свідоцтво № 06-049/2019 чинне до 01.08.2022 р. | [20 empty] | за період з 01.09.2019р. по 30.09.2019р.
Число місяця | Компонентний склад, % мол. | [11 empty] | Фізико-хімічні показники газу обчислені на основі компонентного складу, 101,325 кПа | [9 empty] | Температура точки роси вологи (Р = 3.92 МПа), °С | Температура точки роси вуглеводнів, °С | Масова концентрація сірководню, г/м3 | Масова концентрація меркаптанової сірки, г/м3 | Маса механічних домішок, г/м3
[13 empty] | Густина абсолютна, кг/м3,при 20 ºС, | Температура вимірювання/згоряння при 20/25°С
| метан, С1 | етан, С2 | пропан, С3 | ізо-бутан, і-С4 | н-бутан, н-С4 | нео-пентан, нео-С5 | ізо-пентан, і-С5 | н-пентан, н-С5 | гексани та вищі, С6+ | кисень, О2 | азот, N2 | діоксид вуглецю, CО2 |  | Теплота згоряння нижча |  |  | Теплота згоряння вища |  |  | Число Воббе вище
[14 empty] | ккал/м3 | МДж/м3 | кВт⋅год/м3 | ккал/м3 | МДж/м3 | кВт⋅год/м3 | ккал/м3 | МДж/м3 | кВт⋅год/м3
1 | [13 empty] | 8237.7951 | 34.49 | 9.5806 | 9123.9134 | 38.2 | 10.6111 | 11469.3801 | 48.02 | 13.3389
2 | 89.238 | 5.13 | 1.137 | 0.132 | 0 | 0 | 0.055 | 0.047 | 0.073 | 0 | 1.662 | 2.527 | 0.7563 | 8185.249 | 34.27 | 9.5194 | 9061.8134 | 37.94 | 10.5389 | 11445.4955 | 47.92 | 13.3111
3 | 89.073 | 5.139 | 1.146 | 0.136 | 0.195 | 0 | 0.054 | 0.043 | 0.07 | 0 | 1.66 | 2.48 | 0.7592 | 8228.2413 | 34.45 | 9.5694 | 9104.8057 | 38.12 | 10.5889 | 11469.3801 | 48.02 | 13.3389 | -7.3 | -6.5
4 | 88.985 | 5.099 | 1.198 | 0.138 | 0.194 | 0 | 0.055 | 0.047 | 0.075 | 0 | 1.667 | 2.542 | 0.7606 | 8228.2413 | 34.45 | 9.5694 | 9114.3595 | 38.16 | 10.6 | 11462.2147 | 47.99 | 13.3306
5 | 88.993 | 5.1 | 1.19 | 0.137 | 0.194 | 0 | 0.055 | 0.047 | 0.075 | 0 | 1.665 | 2.543 | 0.7605 | 8228.2413 | 34.45 | 9.5694 | 9104.8057 | 38.12 | 10.5889 | 11462.2147 | 47.99 | 13.3306
6 | 89.037 | 5.13 | 1.145 | 0.133 | 0.19 | 0 | 0.055 | 0.047 | 0.075 | 0 | 1.666 | 2.523 | 0.7598 | 8221.0759 | 34.42 | 9.5611 | 9104.8057 | 38.12 | 10.5889 | 11462.2147 | 47.99 | 13.3306
7 | [13 empty] | 8221.0759 | 34.42 | 9.5611 | 9104.8057 | 38.12 | 10.5889 | 11462.2147 | 47.99 | 13.3306
8 | [13 empty] | 8221.0759 | 34.42 | 9.5611 | 9104.8057 | 38.12 | 10.5889 | 11462.2147 | 47.99 | 13.3306
9 | 89.066 | 5.103 | 1.147 | 0.134 | 0.191 | 0 | 0.056 | 0.048 | 0.079 | 0 | 1.66 | 2.517 | 0.7597 | 8221.0759 | 34.42 | 9.5611 | 9104.8057 | 38.12 | 10.5889 | 11469.3801 | 48.02 | 13.3389
10 | 89.0498 | 5.0961 | 1.2336 | 0.1279 | 0.2002 | 0.037 | 0.0556 | 0.0486 | 0.0695 | 0 | 1.6157 | 2.4945 | 0.7601 | 8235.4066 | 34.48 | 9.5778 | 9116.748 | 38.17 | 10.6028 | 11476.5455 | 48.05 | 13.3472 | -7.4 | -6.1
11 | [13 empty] | 8235.4066 | 34.48 | 9.5778 | 9116.748 | 38.17 | 10.6028 | 11476.5455 | 48.05 | 13.3472
12 | [13 empty] | 8235.4066 | 34.48 | 9.5778 | 9116.748 | 38.17 | 10.6028 | 11476.5455 | 48.05 | 13.3472
13 | [13 empty] | 8235.4066 | 34.48 | 9.5778 | 9116.748 | 38.17 | 10.6028 | 11476.5455 | 48.05 | 13.3472
14 | [13 empty] | 8235.4066 | 34.48 | 9.5778 | 9116.748 | 38.17 | 10.6028 | 11476.5455 | 48.05 | 13.3472
15 | [13 empty] | 8235.4066 | 34.48 | 9.5778 | 9116.748 | 38.17 | 10.6028 | 11476.5455 | 48.05 | 13.3472
16 | 88.9472 | 5.2211 | 1.1765 | 0.1227 | 0.1938 | 0.0036 | 0.0538 | 0.0451 | 0.0639 | 0.0047 | 1.6235 | 2.5439 | 0.7603 | 8225.8528 | 34.44 | 9.5667 | 9107.1942 | 38.13 | 10.5917 | 11462.2147 | 47.99 | 13.3306 | -7.6 | -6.2
17 | [13 empty] | 8225.8528 | 34.44 | 9.5667 | 9107.1942 | 38.13 | 10.5917 | 11462.2147 | 47.99 | 13.3306
18 | [13 empty] | 8225.8528 | 34.44 | 9.5667 | 9107.1942 | 38.13 | 10.5917 | 11462.2147 | 47.99 | 13.3306
19 | [13 empty] | 8225.8528 | 34.44 | 9.5667 | 9107.1942 | 38.13 | 10.5917 | 11462.2147 | 47.99 | 13.3306
20 | [13 empty] | 8225.8528 | 34.44 | 9.5667 | 9107.1942 | 38.13 | 10.5917 | 11462.2147 | 47.99 | 13.3306
21 | [13 empty] | 8225.8528 | 34.44 | 9.5667 | 9107.1942 | 38.13 | 10.5917 | 11462.2147 | 47.99 | 13.3306
22 | [13 empty] | 8225.8528 | 34.44 | 9.5667 | 9107.1942 | 38.13 | 10.5917 | 11462.2147 | 47.99 | 13.3306
23 | 88.9772 | 5.1722 | 1.1634 | 0.1276 | 0.2056 | 0.0037 | 0.0575 | 0.0489 | 0.0712 | 0.0045 | 1.5734 | 2.5946 | 0.7609 | 8228.2413 | 34.45 | 9.5694 | 9109.5826 | 38.14 | 10.5944 | 11462.2147 | 47.99 | 13.3306 | -8.4 | -7.6
24 | [13 empty] | 8228.2413 | 34.45 | 9.5694 | 9109.5826 | 38.14 | 10.5944 | 11462.2147 | 47.99 | 13.3306
25 | [13 empty] | 8228.2413 | 34.45 | 9.5694 | 9109.5826 | 38.14 | 10.5944 | 11462.2147 | 47.99 | 13.3306 |  |  | Менше 0.006 | Менше 0.02 | Відсутні
26 | [13 empty] | 8228.2413 | 34.45 | 9.5694 | 9109.5826 | 38.14 | 10.5944 | 11462.2147 | 47.99 | 13.3306
27 | [13 empty] | 8228.2413 | 34.45 | 9.5694 | 9109.5826 | 38.14 | 10.5944 | 11462.2147 | 47.99 | 13.3306
28 | [13 empty] | 8228.2413 | 34.45 | 9.5694 | 9109.5826 | 38.14 | 10.5944 | 11462.2147 | 47.99 | 13.3306
29 | [13 empty] | 8228.2413 | 34.45 | 9.5694 | 9109.5826 | 38.14 | 10.5944 | 11462.2147 | 47.99 | 13.3306
30 | [13 empty] | 8228.2413 | 34.45 | 9.5694 | 9109.5826 | 38.14 | 10.5944 | 11462.2147 | 47.99 | 13.3306
Рівень одоризації відповідає чинним нормативним документам | [13 empty] | 8227.047 | 34.445 | 9.5681 | 9108.5556 | 38.1357 | 10.5933
Середньозважене значення теплоти згоряння:
| В.о. начальника Боярського ЛВУМГ | [8 empty] | Шутішин В.О. | [10 empty] | 2019-10-01
[11 empty] | прізвище | [5 empty] | підпис |  |  |  | дата

## додаток
Додаток до Паспорту фізико-хімічних показників природного газу. Маршрут №26
Область | ГРС, прямий споживач | Cередньозважене значення вищої теплоти згоряння
|  | ккал/м³ | МДж/м³ | кВт*год./м³
Маршрут №26 |  | 9108.5556 | 38.1357 | 10.5933
Київська | ГРС Бортничі | 9108.7944 | 38.1367 | 10.5935
Київська | ГРС Конча-Заспа | 9108.7228 | 38.1364 | 10.5934
Київська | ГРС Осокорки | 0 | 0 | 0
Київська | ГРС Осокорки-1 | 9108.8422 | 38.1369 | 10.5936
Київська | ГРС ТЕЦ-5 | 9108.5317 | 38.1356 | 10.5932
Київська | ГРС-11, Гнідин | 0 | 0 | 0
Київська | ГРС-11, місто | 0 | 0 | 0
В.о. начальника Боярського ЛВУМГ |  | Шутішин В.О. |  |  | 2019-10-01
|  | прізвище |  | підпис | дата