## паспорт
АТ "Укртрансгаз" | [5 empty] | ПАСПОРТ ФІЗИКО-ХІМІЧНИХ ПОКАЗНИКІВ ПРИРОДНОГО ГАЗУ №27 | [18 empty] | Маршрут №27
Філія "Оператор газотранспортної системи України" | [5 empty] | переданого Боярським ЛВУМГ та прийнятого АТ "Київоблгаз", АТ "Київгаз", ДП "Укравтогаз"
Боярське ЛВУМГ
Вимірювальна хіміко-аналітична лабораторія
по газопроводу "Тула-Шостка-Київ" (ТШК)
Свідоцтво №06-049/2019 чинне до 01.08.2022 р. | [20 empty] | за період з 01.09.2019р. по 30.09.2019р.
Число місяця | Компонентний склад, % мол. | [11 empty] | Фізико-хімічні показники газу обчислені на основі компонентного складу, 101,325 кПа | [9 empty] | Температура точки роси вологи (Р = 3.92 МПа), °С | Температура точки роси вуглеводнів, °С | Масова концентрація сірководню, г/м3 | Масова концентрація меркаптанової сірки, г/м3 | Маса механічних домішок, г/м3
[13 empty] | Густина абсолютна, кг/м3,при 20 ºС, | Температура вимірювання/згоряння при 20/25°С
| метан, С1 | етан, С2 | пропан, С3 | ізо-бутан, і-С4 | н-бутан, н-С4 | нео-пентан, нео-С5 | ізо-пентан, і-С5 | н-пентан, н-С5 | гексани та вищі, С6+ | кисень, О2 | азот, N2 | діоксид вуглецю, CО2 |  | Теплота згоряння нижча |  |  | Теплота згоряння вища |  |  | Число Воббе вище
[14 empty] | ккал/м3 | МДж/м3 | кВт⋅год/м3 | ккал/м3 | МДж/м3 | кВт⋅год/м3 | ккал/м3 | МДж/м3 | кВт⋅год/м3
1 | [13 empty] | 8201.9682 | 34.34 | 9.5389 | 9080.9211 | 38.02 | 10.5611 | 11445.4955 | 47.92 | 13.3111
2 | 89.18 | 5.139 | 1.044 | 0.119 | 0.173 | 0 | 0.047 | 0.04 | 0.062 | 0 | 1.594 | 2.599 | 0.7579 | 8194.8028 | 34.31 | 9.5306 | 9080.9211 | 38.02 | 10.5611 | 11445.4955 | 47.92 | 13.3111
3 | 89.178 | 5.163 | 1.042 | 0.119 | 0.172 | 0 | 0.046 | 0.04 | 0.062 | 0 | 1.578 | 2.596 | 0.7579 | 8201.9682 | 34.34 | 9.5389 | 9080.9211 | 38.02 | 10.5611 | 11445.4955 | 47.92 | 13.3111 | -7.7 | -6.2
4 | 89.2 | 5.161 | 1.022 | 0.118 | 0.176 | 0 | 0.045 | 0.039 | 0.064 | 0 | 1.582 | 2.589 | 0.7576 | 8194.8028 | 34.31 | 9.5306 | 9080.9211 | 38.02 | 10.5611 | 11445.4955 | 47.92 | 13.3111
5 | 88.968 | 5.138 | 1.227 | 0.141 | 0.207 | 0 | 0.055 | 0.048 | 0.077 | 0 | 1.546 | 2.591 | 0.7615 | 8244.9605 | 34.52 | 9.5889 | 9131.0788 | 38.23 | 10.6194 | 11478.934 | 48.06 | 13.35
6 | 89.049 | 5.144 | 1.153 | 0.134 | 0.198 | 0 | 0.052 | 0.045 | 0.074 | 0 | 1.564 | 2.585 | 0.7602 | 8228.2413 | 34.45 | 9.5694 | 9114.3595 | 38.16 | 10.6 | 11469.3801 | 48.02 | 13.3389
7 | [13 empty] | 8228.2413 | 34.45 | 9.5694 | 9114.3595 | 38.16 | 10.6 | 11469.3801 | 48.02 | 13.3389
8 | [13 empty] | 8228.2413 | 34.45 | 9.5694 | 9114.3595 | 38.16 | 10.6 | 11469.3801 | 48.02 | 13.3389
9 | 89.275 | 5.133 | 1.007 | 0.113 | 0.164 | 0 | 0.043 | 0.036 | 0.058 | 0 | 1.572 | 2.596 | 0.7567 | 8185.249 | 34.27 | 9.5194 | 9071.3673 | 37.98 | 10.55 | 11445.4955 | 47.92 | 13.3111
10 | 89.096 | 5.138 | 1.123 | 0.128 | 0.193 | 0 | 0.048 | 0.04 | 0.067 | 0 | 1.563 | 2.601 | 0.7594 | 8211.522 | 34.38 | 9.55 | 9097.6403 | 38.09 | 10.5806 | 11462.2147 | 47.99 | 13.3306 | -7.5 | -6.3
11 | 89.259 | 5.122 | 1.084 | 0.125 | 0.187 | 0 | 0.048 | 0.039 | 0.065 | 0 | 1.608 | 2.458 | 0.7571 | 8211.522 | 34.38 | 9.55 | 9097.6403 | 38.09 | 10.5806 | 11478.934 | 48.06 | 13.35
12 | 88.844 | 5.288 | 1.171 | 0.131 | 0.189 | 0 | 0.05 | 0.041 | 0.071 | 0 | 1.538 | 2.676 | 0.7617 | 8228.2413 | 34.45 | 9.5694 | 9114.3595 | 38.16 | 10.6 | 11462.2147 | 47.99 | 13.3306
13 | 88.906 | 5.292 | 1.125 | 0.125 | 0.185 | 0 | 0.047 | 0.039 | 0.065 | 0 | 1.511 | 2.702 | 0.7609 | 8221.0759 | 34.42 | 9.5611 | 9104.8057 | 38.12 | 10.5889 | 11452.6609 | 47.95 | 13.3194
14 | [13 empty] | 8221.0759 | 34.42 | 9.5611 | 9104.8057 | 38.12 | 10.5889 | 11452.6609 | 47.95 | 13.3194
15 | [13 empty] | 8221.0759 | 34.42 | 9.5611 | 9104.8057 | 38.12 | 10.5889 | 11452.6609 | 47.95 | 13.3194
16 | 88.821 | 5.278 | 1.183 | 0.135 | 0.197 | 0 | 0.051 | 0.041 | 0.07 | 0 | 1.543 | 2.678 | 0.762 | 8228.2413 | 34.45 | 9.5694 | 9114.3595 | 38.16 | 10.6 | 11462.2147 | 47.99 | 13.3306
17 | 88.922 | 5.253 | 1.136 | 0.13 | 0.189 | 0 | 0.049 | 0.039 | 0.064 | 0 | 1.554 | 2.66 | 0.7607 | 8221.0759 | 34.42 | 9.5611 | 9104.8057 | 38.12 | 10.5889 | 11452.6609 | 47.95 | 13.3194 | -7 | -5.9
18 | 88.844 | 5.286 | 1.157 | 0.131 | 0.2 | 0 | 0.05 | 0.04 | 0.066 | 0 | 1.523 | 2.7 | 0.7618 | 8228.2413 | 34.45 | 9.5694 | 9114.3595 | 38.16 | 10.6 | 11452.6609 | 47.95 | 13.3194
19 | 88.785 | 5.284 | 1.192 | 0.134 | 0.206 | 0 | 0.052 | 0.042 | 0.068 | 0 | 1.559 | 2.674 | 0.7624 | 8237.7951 | 34.49 | 9.5806 | 9114.3595 | 38.16 | 10.6 | 11462.2147 | 47.99 | 13.3306
20 | 88.918 | 5.247 | 1.131 | 0.13 | 0.189 | 0 | 0.05 | 0.04 | 0.068 | 0 | 1.584 | 2.64 | 0.7607 | 8221.0759 | 34.42 | 9.5611 | 9104.8057 | 38.12 | 10.5889 | 11452.6609 | 47.95 | 13.3194
21 | [13 empty] | 8221.0759 | 34.42 | 9.5611 | 9104.8057 | 38.12 | 10.5889 | 11452.6609 | 47.95 | 13.3194
22 | [13 empty] | 8221.0759 | 34.42 | 9.5611 | 9104.8057 | 38.12 | 10.5889 | 11452.6609 | 47.95 | 13.3194
23 | 88.895 | 5.215 | 1.144 | 0.139 | 0.218 | 0 | 0.055 | 0.044 | 0.071 | 0 | 1.564 | 2.653 | 0.7616 | 8314.2258 | 34.81 | 9.6694 | 9114.3595 | 38.16 | 10.6 | 11462.2147 | 47.99 | 13.3306
24 | 88.927 | 5.205 | 1.128 | 0.136 | 0.207 | 0 | 0.054 | 0.043 | 0.071 | 0 | 1.551 | 2.673 | 0.7613 | 8221.0759 | 34.42 | 9.5611 | 9104.8057 | 38.12 | 10.5889 | 11452.6609 | 47.95 | 13.3194 | -8 | -7.2
25 | 88.866 | 5.219 | 1.167 | 0.14 | 0.219 | 0 | 0.054 | 0.043 | 0.066 | 0 | 1.554 | 2.668 | 0.7619 | 8228.2413 | 34.45 | 9.5694 | 9114.3595 | 38.16 | 10.6 | 11462.2147 | 47.99 | 13.3306
26 | 88.875 | 5.215 | 1.2 | 0.143 | 0.217 | 0 | 0.053 | 0.042 | 0.052 | 0 | 1.546 | 2.653 | 0.7617 | 8228.2413 | 34.45 | 9.5694 | 9114.3595 | 38.16 | 10.6 | 11462.2147 | 47.99 | 13.3306 |  |  | Менше 0.006 | Менше 0.02 | Відсутні
27 | 88.888 | 5.208 | 1.199 | 0.143 | 0.226 | 0 | 0.053 | 0.042 | 0.05 | 0 | 1.531 | 2.656 | 0.7617 | 8237.7951 | 34.49 | 9.5806 | 9114.3595 | 38.16 | 10.6 | 11462.2147 | 47.99 | 13.3306
28 | [13 empty] | 8237.7951 | 34.49 | 9.5806 | 9114.3595 | 38.16 | 10.6 | 11462.2147 | 47.99 | 13.3306
29 | [13 empty] | 8237.7951 | 34.49 | 9.5806 | 9114.3595 | 38.16 | 10.6 | 11462.2147 | 47.99 | 13.3306
30 | 88.729 | 5.23 | 1.264 | 0.148 | 0.235 | 0 | 0.056 | 0.044 | 0.054 | 0 | 1.54 | 2.699 | 0.7636 | 8244.9605 | 34.52 | 9.5889 | 9131.0788 | 38.23 | 10.6194 | 11462.2147 | 47.99 | 13.3306
Рівень одоризації відповідає чинним нормативним документам | [13 empty] | 8226.8798 | 34.4443 | 9.5679 | 9106.9792 | 38.1291 | 10.5914
Середньозважене значення теплоти згоряння:
| В.о. начальника Боярського ЛВУМГ | [8 empty] | Шутішин В.О. | [10 empty] | 2019-10-01
[11 empty] | прізвище | [5 empty] | підпис |  |  |  | дата

## додаток
Додаток до Паспорту фізико-хімічних показників природного газу. Маршрут №27
Область | ГРС, прямий споживач | Cередньозважене значення вищої теплоти згоряння
|  | ккал/м³ | МДж/м³ | кВт*год./м³
Маршрут №27 |  | 9106.9792 | 38.1291 | 10.5914
Київська | ГРС АГНКС Бровари | 9106.6209 | 38.1276 | 10.591
Київська | ГРС Бориспіль | 0 | 0 | 0
Київська | ГРС Дударків | 9109.2482 | 38.1386 | 10.5941
Київська | ГРС Плоске | 9108.2212 | 38.1343 | 10.5929
Київська | ГРС Русанів | 9107.8391 | 38.1327 | 10.5924
Київська | ГРС ТЕЦ-6 | 9107.2897 | 38.1304 | 10.5918
Київська | ГРС Требухів | 9107.648 | 38.1319 | 10.5922
Київська | ГРС-4, АГНКС-3 м.Київ | 9106.7642 | 38.1282 | 10.5912
Київська | ГРС-4, ТЕЦ-4 | 9106.2388 | 38.126 | 10.5906
Київська | ГРС-4, місто | 9106.812 | 38.1284 | 10.5912
В.о. начальника Боярського ЛВУМГ |  | Шутішин В.О. |  |  | 2019-10-01
|  | прізвище |  | підпис | дата