## паспорт
АТ "Укртрансгаз" | [5 empty] | ПАСПОРТ ФІЗИКО-ХІМІЧНИХ ПОКАЗНИКІВ ПРИРОДНОГО ГАЗУ №29 | [18 empty] | Маршрут №29
Філія "Оператор газотранспортної системи України" | [5 empty] | переданого Боярським ЛВУМГ та прийнятого АТ "Київоблгаз", АТ "Київгаз"
Боярське ЛВУМГ
Вимірювальна хіміко-аналітична лабораторія
по газопроводу "Київ - Брянськ (лупінг)"
Свідоцтво №06-049/2019 чинне до 01.08.2022 р. | [20 empty] | за період з 01.09.2019р. по 30.09.2019р.
Число місяця | Компонентний склад, % мол. | [11 empty] | Фізико-хімічні показники газу обчислені на основі компонентного складу, 101,325 кПа | [9 empty] | Температура точки роси вологи (Р = 3.92 МПа), °С | Температура точки роси вуглеводнів, °С | Масова концентрація сірководню, г/м3 | Масова концентрація меркаптанової сірки, г/м3 | Маса механічних домішок, г/м3
[13 empty] | Густина абсолютна, кг/м3,при 20 ºС, | Температура вимірювання/згоряння при 20/25°С
| метан, С1 | етан, С2 | пропан, С3 | ізо-бутан, і-С4 | н-бутан, н-С4 | нео-пентан, нео-С5 | ізо-пентан, і-С5 | н-пентан, н-С5 | гексани та вищі, С6+ | кисень, О2 | азот, N2 | діоксид вуглецю, CО2 |  | Теплота згоряння нижча |  |  | Теплота згоряння вища |  |  | Число Воббе вище
[14 empty] | ккал/м3 | МДж/м3 | кВт⋅год/м3 | ккал/м3 | МДж/м3 | кВт⋅год/м3 | ккал/м3 | МДж/м3 | кВт⋅год/м3
1 | [13 empty] | 8237.7951 | 34.49 | 9.5806 | 9119.1365 | 38.18 | 10.6056 | 11495.6532 | 48.13 | 13.3694
2 | 89.3429 | 5.0098 | 1.1701 | 0.1252 | 0.1948 | 0.0038 | 0.054 | 0.0457 | 0.0732 | 0.0058 | 1.6382 | 2.3364 | 0.757 | 8230.6297 | 34.46 | 9.5722 | 9111.9711 | 38.15 | 10.5972 | 11495.6532 | 48.13 | 13.3694 | -6.8 | -5.2
3 | [13 empty] | 8230.6297 | 34.46 | 9.5722 | 9111.9711 | 38.15 | 10.5972 | 11495.6532 | 48.13 | 13.3694
4 | [13 empty] | 8230.6297 | 34.46 | 9.5722 | 9111.9711 | 38.15 | 10.5972 | 11495.6532 | 48.13 | 13.3694
5 | [13 empty] | 8230.6297 | 34.46 | 9.5722 | 9111.9711 | 38.15 | 10.5972 | 11495.6532 | 48.13 | 13.3694
6 | [13 empty] | 8230.6297 | 34.46 | 9.5722 | 9111.9711 | 38.15 | 10.5972 | 11495.6532 | 48.13 | 13.3694
7 | [13 empty] | 8230.6297 | 34.46 | 9.5722 | 9111.9711 | 38.15 | 10.5972 | 11495.6532 | 48.13 | 13.3694
8 | [13 empty] | 8230.6297 | 34.46 | 9.5722 | 9111.9711 | 38.15 | 10.5972 | 11495.6532 | 48.13 | 13.3694
9 | 89.2181 | 5.0262 | 1.2044 | 0.1284 | 0.2004 | 0.0038 | 0.0546 | 0.0464 | 0.0732 | 0.0095 | 1.6741 | 2.3608 | 0.7582 | 8233.0182 | 34.47 | 9.575 | 9114.3595 | 38.16 | 10.6 | 11488.4878 | 48.1 | 13.3611 | -6.9 | -5.7
10 | [13 empty] | 8233.0182 | 34.47 | 9.575 | 9114.3595 | 38.16 | 10.6 | 11488.4878 | 48.1 | 13.3611
11 | [13 empty] | 8233.0182 | 34.47 | 9.575 | 9114.3595 | 38.16 | 10.6 | 11488.4878 | 48.1 | 13.3611
12 | [13 empty] | 8233.0182 | 34.47 | 9.575 | 9114.3595 | 38.16 | 10.6 | 11488.4878 | 48.1 | 13.3611
13 | [13 empty] | 8233.0182 | 34.47 | 9.575 | 9114.3595 | 38.16 | 10.6 | 11488.4878 | 48.1 | 13.3611
14 | [13 empty] | 8233.0182 | 34.47 | 9.575 | 9114.3595 | 38.16 | 10.6 | 11488.4878 | 48.1 | 13.3611
15 | [13 empty] | 8233.0182 | 34.47 | 9.575 | 9114.3595 | 38.16 | 10.6 | 11488.4878 | 48.1 | 13.3611
16 | 89.04 | 5.0996 | 1.2322 | 0.1301 | 0.204 | 0.0039 | 0.0554 | 0.0467 | 0.0739 | 0.0064 | 1.627 | 2.4807 | 0.7602 | 8237.7951 | 34.49 | 9.5806 | 9119.1365 | 38.18 | 10.6056 | 11478.934 | 48.06 | 13.35 | -6.8 | -5.8
17 | [13 empty] | 8237.7951 | 34.49 | 9.5806 | 9119.1365 | 38.18 | 10.6056 | 11478.934 | 48.06 | 13.35
18 | [13 empty] | 8237.7951 | 34.49 | 9.5806 | 9119.1365 | 38.18 | 10.6056 | 11478.934 | 48.06 | 13.35
19 | [13 empty] | 8237.7951 | 34.49 | 9.5806 | 9119.1365 | 38.18 | 10.6056 | 11478.934 | 48.06 | 13.35
20 | [13 empty] | 8237.7951 | 34.49 | 9.5806 | 9119.1365 | 38.18 | 10.6056 | 11478.934 | 48.06 | 13.35
21 | [13 empty] | 8237.7951 | 34.49 | 9.5806 | 9119.1365 | 38.18 | 10.6056 | 11478.934 | 48.06 | 13.35
22 | [13 empty] | 8237.7951 | 34.49 | 9.5806 | 9119.1365 | 38.18 | 10.6056 | 11478.934 | 48.06 | 13.35
23 | 88.8835 | 5.1773 | 1.2183 | 0.127 | 0.2001 | 0.0038 | 0.0547 | 0.0465 | 0.0672 | 0.0072 | 1.6135 | 2.6008 | 0.7615 | 8228.2413 | 34.45 | 9.5694 | 9109.5826 | 38.14 | 10.5944 | 11455.0494 | 47.96 | 13.3222 | -8 | -6.8
24 | [13 empty] | 8228.2413 | 34.45 | 9.5694 | 9109.5826 | 38.14 | 10.5944 | 11455.0494 | 47.96 | 13.3222
25 | [13 empty] | 8228.2413 | 34.45 | 9.5694 | 9109.5826 | 38.14 | 10.5944 | 11455.0494 | 47.96 | 13.3222 |  |  | Менше 0.006 | Менше 0.02 | Відсутні
26 | [13 empty] | 8228.2413 | 34.45 | 9.5694 | 9109.5826 | 38.14 | 10.5944 | 11455.0494 | 47.96 | 13.3222
27 | [13 empty] | 8228.2413 | 34.45 | 9.5694 | 9109.5826 | 38.14 | 10.5944 | 11455.0494 | 47.96 | 13.3222
28 | [13 empty] | 8228.2413 | 34.45 | 9.5694 | 9109.5826 | 38.14 | 10.5944 | 11455.0494 | 47.96 | 13.3222
29 | [13 empty] | 8228.2413 | 34.45 | 9.5694 | 9109.5826 | 38.14 | 10.5944 | 11455.0494 | 47.96 | 13.3222
30 | [13 empty] | 8228.2413 | 34.45 | 9.5694 | 9109.5826 | 38.14 | 10.5944 | 11455.0494 | 47.96 | 13.3222
Рівень одоризації відповідає чинним нормативним документам | [13 empty] | 8232.3255 | 34.4671 | 9.5742 | 9113.6669 | 38.1571 | 10.5992
Середньозважене значення теплоти згоряння:
| В.о. начальника Боярського ЛВУМГ | [8 empty] | Шутішин В.О. | [10 empty] | 2019-10-01
[11 empty] | прізвище | [5 empty] | підпис |  |  |  | дата

## додаток
Додаток до Паспорту фізико-хімічних показників природного газу. Маршрут №29
Область | ГРС, прямий споживач | Cередньозважене значення вищої теплоти згоряння
|  | ккал/м³ | МДж/м³ | кВт*год./м³
Маршрут №29 |  | 9113.6669 | 38.1571 | 10.5992
Київська | ГРС Алмаз, Погреби | 9113.237 | 38.1553 | 10.5987
Київська | ГРС Алмаз, місто | 0 | 0 | 0
Київська | ГРС Бровари, ТОВ "Асканія Флора" | 9113.858 | 38.1579 | 10.5994
Київська | ГРС Бровари, місто | 9113.6669 | 38.1571 | 10.5992
Київська | ГРС Бровари, тепл.комбінат | 9113.6908 | 38.1572 | 10.5992
В.о. начальника Боярського ЛВУМГ |  | Шутішин В.О. |  |  | 2019-10-01
|  | прізвище |  | підпис | дата