## паспорт
АТ "Укртрансгаз" | [5 empty] | ПАСПОРТ ФІЗИКО-ХІМІЧНИХ ПОКАЗНИКІВ ПРИРОДНОГО ГАЗУ №42 | [18 empty] | Маршрут №42
Філія "Оператор газотранспортної системи України" | [5 empty] | переданого Лубенським ЛВУМГ та прийнятого АТ "Київоблгаз"
Яготинський п/м Лубенське ЛВУМГ
Вимірювальна хіміко-аналітична лабораторія
по газопроводу "Єфремівка-Диканька-Київ" (ЄДК)
Свідоцтво № 70А-100-15 чинне до 31.12.2018 р. | [20 empty] | за період з 01.09.2019р. по 30.09.2019р.
Число місяця | Компонентний склад, % мол. | [11 empty] | Фізико-хімічні показники газу обчислені на основі компонентного складу, 101,325 кПа | [9 empty] | Температура точки роси вологи (Р = 3.92 МПа), °С | Температура точки роси вуглеводнів, °С | Масова концентрація сірководню, г/м3 | Масова концентрація меркаптанової сірки, г/м3 | Маса механічних домішок, г/м3
[13 empty] | Густина абсолютна, кг/м3,при 20 ºС, | Температура вимірювання/згоряння при 20/25°С
| метан, С1 | етан, С2 | пропан, С3 | ізо-бутан, і-С4 | н-бутан, н-С4 | нео-пентан, нео-С5 | ізо-пентан, і-С5 | н-пентан, н-С5 | гексани та вищі, С6+ | кисень, О2 | азот, N2 | діоксид вуглецю, CО2 |  | Теплота згоряння нижча |  |  | Теплота згоряння вища |  |  | Число Воббе вище
[14 empty] | ккал/м3 | МДж/м3 | кВт⋅год/м3 | ккал/м3 | МДж/м3 | кВт⋅год/м3 | ккал/м3 | МДж/м3 | кВт⋅год/м3
1 | [13 empty] | 8213.9105 | 34.39 | 9.5528 | 9092.8634 | 38.07 | 10.575 | 11404.8917 | 47.75 | 13.2639
2 | 88.8004 | 5.0908 | 1.1573 | 0.12 | 0.1822 | 0.0077 | 0.0506 | 0.0432 | 0.081 | 0.0039 | 1.552 | 2.9108 | 0.7635 | 8197.1913 | 34.32 | 9.5333 | 9073.7557 | 37.99 | 10.5528 | 11395.3379 | 47.71 | 13.2528 | -5.8 | -5.1
3 | [13 empty] | 8197.1913 | 34.32 | 9.5333 | 9073.7557 | 37.99 | 10.5528 | 11395.3379 | 47.71 | 13.2528
4 | [13 empty] | 8197.1913 | 34.32 | 9.5333 | 9073.7557 | 37.99 | 10.5528 | 11395.3379 | 47.71 | 13.2528
5 | [13 empty] | 8197.1913 | 34.32 | 9.5333 | 9073.7557 | 37.99 | 10.5528 | 11395.3379 | 47.71 | 13.2528
6 | [13 empty] | 8197.1913 | 34.32 | 9.5333 | 9073.7557 | 37.99 | 10.5528 | 11395.3379 | 47.71 | 13.2528
7 | [13 empty] | 8197.1913 | 34.32 | 9.5333 | 9073.7557 | 37.99 | 10.5528 | 11395.3379 | 47.71 | 13.2528
8 | [13 empty] | 8197.1913 | 34.32 | 9.5333 | 9073.7557 | 37.99 | 10.5528 | 11395.3379 | 47.71 | 13.2528
9 | 88.6728 | 5.1814 | 1.1888 | 0.1228 | 0.1872 | 0.0069 | 0.0503 | 0.0449 | 0.0799 | 0.0035 | 1.5726 | 2.8888 | 0.7643 | 8206.7451 | 34.36 | 9.5444 | 9085.698 | 38.04 | 10.5667 | 11404.8917 | 47.75 | 13.2639 | -7.7 | -8.1
10 | [13 empty] | 8206.7451 | 34.36 | 9.5444 | 9085.698 | 38.04 | 10.5667 | 11404.8917 | 47.75 | 13.2639 |  |  | менше 0,006 | менше 0,02
11 | [13 empty] | 8206.7451 | 34.36 | 9.5444 | 9085.698 | 38.04 | 10.5667 | 11404.8917 | 47.75 | 13.2639
12 | [13 empty] | 8206.7451 | 34.36 | 9.5444 | 9085.698 | 38.04 | 10.5667 | 11404.8917 | 47.75 | 13.2639
13 | [13 empty] | 8206.7451 | 34.36 | 9.5444 | 9085.698 | 38.04 | 10.5667 | 11404.8917 | 47.75 | 13.2639
14 | [13 empty] | 8206.7451 | 34.36 | 9.5444 | 9085.698 | 38.04 | 10.5667 | 11404.8917 | 47.75 | 13.2639
15 | [13 empty] | 8206.7451 | 34.36 | 9.5444 | 9085.698 | 38.04 | 10.5667 | 11404.8917 | 47.75 | 13.2639
16 | 88.5212 | 5.2973 | 1.2648 | 0.1292 | 0.1964 | 0.0073 | 0.0519 | 0.0443 | 0.0881 | 0.0045 | 1.5127 | 2.8824 | 0.7661 | 8235.4066 | 34.48 | 9.5778 | 9114.3595 | 38.16 | 10.6 | 11428.7763 | 47.85 | 13.2917 | -8.1 | -7.7
17 | [13 empty] | 8235.4066 | 34.48 | 9.5778 | 9114.3595 | 38.16 | 10.6 | 11428.7763 | 47.85 | 13.2917
18 | [13 empty] | 8235.4066 | 34.48 | 9.5778 | 9114.3595 | 38.16 | 10.6 | 11428.7763 | 47.85 | 13.2917
19 | [13 empty] | 8235.4066 | 34.48 | 9.5778 | 9114.3595 | 38.16 | 10.6 | 11428.7763 | 47.85 | 13.2917
20 | [13 empty] | 8235.4066 | 34.48 | 9.5778 | 9114.3595 | 38.16 | 10.6 | 11428.7763 | 47.85 | 13.2917
21 | [13 empty] | 8235.4066 | 34.48 | 9.5778 | 9114.3595 | 38.16 | 10.6 | 11428.7763 | 47.85 | 13.2917
22 | [13 empty] | 8235.4066 | 34.48 | 9.5778 | 9114.3595 | 38.16 | 10.6 | 11428.7763 | 47.85 | 13.2917
23 | 88.3184 | 5.3572 | 1.1603 | 0.1269 | 0.2009 | 0.0062 | 0.0518 | 0.0416 | 0.0774 | 0.004 | 1.5869 | 3.0684 | 0.7674 | 8201.9682 | 34.34 | 9.5389 | 9078.5327 | 38.01 | 10.5583 | 11373.8418 | 47.62 | 13.2278 | -8.8 | -9.1
24 | [13 empty] | 8201.9682 | 34.34 | 9.5389 | 9078.5327 | 38.01 | 10.5583 | 11373.8418 | 47.62 | 13.2278
25 | [13 empty] | 8201.9682 | 34.34 | 9.5389 | 9078.5327 | 38.01 | 10.5583 | 11373.8418 | 47.62 | 13.2278 |  |  |  |  | відсутн
26 | [13 empty] | 8201.9682 | 34.34 | 9.5389 | 9078.5327 | 38.01 | 10.5583 | 11373.8418 | 47.62 | 13.2278
27 | [13 empty] | 8201.9682 | 34.34 | 9.5389 | 9078.5327 | 38.01 | 10.5583 | 11373.8418 | 47.62 | 13.2278
28 | [13 empty] | 8201.9682 | 34.34 | 9.5389 | 9078.5327 | 38.01 | 10.5583 | 11373.8418 | 47.62 | 13.2278
29 | [13 empty] | 8201.9682 | 34.34 | 9.5389 | 9078.5327 | 38.01 | 10.5583 | 11373.8418 | 47.62 | 13.2278
30 | 88.5882 | 5.2102 | 1.2034 | 0.1291 | 0.2047 | 0.0078 | 0.0508 | 0.0414 | 0.0549 | 0.0052 | 1.5423 | 2.962 | 0.765 | 8204.3567 | 34.35 | 9.5417 | 9080.9211 | 38.02 | 10.5611 | 11392.9494 | 47.7 | 13.25 | -9.8 | -10
31
Рівень одоризації відповідає чинним нормативним документам | [13 empty] | 8211.1638 | 34.3785 | 9.5496 | 9088.7075 | 38.0526 | 10.5702
Середньозважене значення теплоти згоряння:
| В.О. начальника Лубенського ЛВУМГ Філії ОГТСУ | [8 empty] | Патлай С.В. | [10 empty] | 2019-10-01
[11 empty] | прізвище | [5 empty] | підпис |  |  |  | дата

## додаток
Додаток до Паспорту фізико-хімічних показників природного газу. Маршрут №42
Область | ГРС, прямий споживач | Cередньозважене значення вищої теплоти згоряння
|  | ккал/м³ | МДж/м³ | кВт*год./м³
Маршрут №42 |  | 9088.7075 | 38.0526 | 10.5702
Київська | Згурівка (Київська обл.) | 9089.424 | 38.0556 | 10.571
Київська | Сотниківка | 9087.8954 | 38.0492 | 10.5692
Київська | Сулимівка (Київська обл.) | 9087.6566 | 38.0482 | 10.5689
В.О. начальника Лубенського ЛВУМГ Філії ОГТСУ |  | Патлай С.В. |  |  | 2019-10-01
|  | прізвище |  | підпис | дата