## паспорт
АТ "Укртрансгаз" | [5 empty] | ПАСПОРТ ФІЗИКО-ХІМІЧНИХ ПОКАЗНИКІВ ПРИРОДНОГО ГАЗУ №44 | [18 empty] | Маршрут №44
Філія "Оператор газотранспортної системи України" | [5 empty] | переданого Лубенським ЛВУМГ та прийнятого АТ "Київоблгаз"
Яготинський п/м Лубенське ЛВУМГ
Вимірювальна хіміко-аналітична лабораторія
по газопроводу "Єфремівка-Диканька-Київ" (ЄДК)
Свідоцтво № 70А-100-15 чинне до 31.12.2018 р. | [20 empty] | за період з 01.09.2019р. по 30.09.2019р.
Число місяця | Компонентний склад, % мол. | [11 empty] | Фізико-хімічні показники газу обчислені на основі компонентного складу, 101,325 кПа | [9 empty] | Температура точки роси вологи (Р = 3.92 МПа), °С | Температура точки роси вуглеводнів, °С | Масова концентрація сірководню, г/м3 | Масова концентрація меркаптанової сірки, г/м3 | Маса механічних домішок, г/м3
[13 empty] | Густина абсолютна, кг/м3,при 20 ºС, | Температура вимірювання/згоряння при 20/25°С
| метан, С1 | етан, С2 | пропан, С3 | ізо-бутан, і-С4 | н-бутан, н-С4 | нео-пентан, нео-С5 | ізо-пентан, і-С5 | н-пентан, н-С5 | гексани та вищі, С6+ | кисень, О2 | азот, N2 | діоксид вуглецю, CО2 |  | Теплота згоряння нижча |  |  | Теплота згоряння вища |  |  | Число Воббе вище
[14 empty] | ккал/м3 | МДж/м3 | кВт⋅год/м3 | ккал/м3 | МДж/м3 | кВт⋅год/м3 | ккал/м3 | МДж/м3 | кВт⋅год/м3
1 | [13 empty] | 8242.572 | 34.51 | 9.5861 | 9123.9134 | 38.2 | 10.6111 | 11493.2647 | 48.12 | 13.3667
2 | 89.3242 | 4.9802 | 1.1712 | 0.1334 | 0.2036 | 0.0074 | 0.0539 | 0.0437 | 0.0828 | 0.0041 | 1.6795 | 2.316 | 0.7574 | 8235.4066 | 34.48 | 9.5778 | 9116.748 | 38.17 | 10.6028 | 11498.0416 | 48.14 | 13.3722 | -8.7 | -7.3
3 | [13 empty] | 8235.4066 | 34.48 | 9.5778 | 9116.748 | 38.17 | 10.6028 | 11498.0416 | 48.14 | 13.3722 |  |  | менше 0,006 | менше 0,02
4 | [13 empty] | 8235.4066 | 34.48 | 9.5778 | 9116.748 | 38.17 | 10.6028 | 11498.0416 | 48.14 | 13.3722
5 | [13 empty] | 8235.4066 | 34.48 | 9.5778 | 9116.748 | 38.17 | 10.6028 | 11498.0416 | 48.14 | 13.3722
6 | [13 empty] | 8235.4066 | 34.48 | 9.5778 | 9116.748 | 38.17 | 10.6028 | 11498.0416 | 48.14 | 13.3722
7 | [13 empty] | 8235.4066 | 34.48 | 9.5778 | 9116.748 | 38.17 | 10.6028 | 11498.0416 | 48.14 | 13.3722
8 | [13 empty] | 8235.4066 | 34.48 | 9.5778 | 9116.748 | 38.17 | 10.6028 | 11498.0416 | 48.14 | 13.3722
9 | 88.7333 | 5.1458 | 1.2474 | 0.1346 | 0.2057 | 0.0072 | 0.0547 | 0.0446 | 0.0845 | 0.0056 | 1.715 | 2.6217 | 0.7632 | 8230.6297 | 34.46 | 9.5722 | 9109.5826 | 38.14 | 10.5944 | 11443.1071 | 47.91 | 13.3083 | -7.6 | -4.4
10 | [13 empty] | 8230.6297 | 34.46 | 9.5722 | 9109.5826 | 38.14 | 10.5944 | 11443.1071 | 47.91 | 13.3083
11 | [13 empty] | 8230.6297 | 34.46 | 9.5722 | 9109.5826 | 38.14 | 10.5944 | 11443.1071 | 47.91 | 13.3083
12 | [13 empty] | 8230.6297 | 34.46 | 9.5722 | 9109.5826 | 38.14 | 10.5944 | 11443.1071 | 47.91 | 13.3083
13 | [13 empty] | 8230.6297 | 34.46 | 9.5722 | 9109.5826 | 38.14 | 10.5944 | 11443.1071 | 47.91 | 13.3083
14 | [13 empty] | 8230.6297 | 34.46 | 9.5722 | 9109.5826 | 38.14 | 10.5944 | 11443.1071 | 47.91 | 13.3083
15 | [13 empty] | 8230.6297 | 34.46 | 9.5722 | 9109.5826 | 38.14 | 10.5944 | 11443.1071 | 47.91 | 13.3083
16 | 88.9632 | 5.0918 | 1.1934 | 0.1289 | 0.1973 | 0.0076 | 0.0537 | 0.0453 | 0.0814 | 0.0035 | 1.6344 | 2.5994 | 0.7612 | 8225.8528 | 34.44 | 9.5667 | 9104.8057 | 38.12 | 10.5889 | 11452.6609 | 47.95 | 13.3194 | -10.6 | -10
17 | [13 empty] | 8225.8528 | 34.44 | 9.5667 | 9104.8057 | 38.12 | 10.5889 | 11452.6609 | 47.95 | 13.3194
18 | [13 empty] | 8225.8528 | 34.44 | 9.5667 | 9104.8057 | 38.12 | 10.5889 | 11452.6609 | 47.95 | 13.3194
19 | [13 empty] | 8225.8528 | 34.44 | 9.5667 | 9104.8057 | 38.12 | 10.5889 | 11452.6609 | 47.95 | 13.3194
20 | [13 empty] | 8225.8528 | 34.44 | 9.5667 | 9104.8057 | 38.12 | 10.5889 | 11452.6609 | 47.95 | 13.3194
21 | [13 empty] | 8225.8528 | 34.44 | 9.5667 | 9104.8057 | 38.12 | 10.5889 | 11452.6609 | 47.95 | 13.3194
22 | [13 empty] | 8225.8528 | 34.44 | 9.5667 | 9104.8057 | 38.12 | 10.5889 | 11452.6609 | 47.95 | 13.3194
23 | 88.5503 | 5.3238 | 1.2589 | 0.135 | 0.2064 | 0.0072 | 0.0544 | 0.0454 | 0.0862 | 0.004 | 1.6754 | 2.6529 | 0.7646 | 8244.9605 | 34.52 | 9.5889 | 9126.3018 | 38.21 | 10.6139 | 11452.6609 | 47.95 | 13.3194 | -10.8 | -9.9
24 | [13 empty] | 8244.9605 | 34.52 | 9.5889 | 9126.3018 | 38.21 | 10.6139 | 11452.6609 | 47.95 | 13.3194
25 | [13 empty] | 8244.9605 | 34.52 | 9.5889 | 9126.3018 | 38.21 | 10.6139 | 11452.6609 | 47.95 | 13.3194 |  |  |  |  | відсутн
26 | [13 empty] | 8244.9605 | 34.52 | 9.5889 | 9126.3018 | 38.21 | 10.6139 | 11452.6609 | 47.95 | 13.3194
27 | [13 empty] | 8244.9605 | 34.52 | 9.5889 | 9126.3018 | 38.21 | 10.6139 | 11452.6609 | 47.95 | 13.3194
28 | [13 empty] | 8244.9605 | 34.52 | 9.5889 | 9126.3018 | 38.21 | 10.6139 | 11452.6609 | 47.95 | 13.3194
29 | [13 empty] | 8244.9605 | 34.52 | 9.5889 | 9126.3018 | 38.21 | 10.6139 | 11452.6609 | 47.95 | 13.3194
30 | 88.8266 | 5.1704 | 1.218 | 0.1354 | 0.2137 | 0.0074 | 0.0551 | 0.0445 | 0.0651 | 0.0036 | 1.6071 | 2.6531 | 0.7624 | 8230.6297 | 34.46 | 9.5722 | 9109.5826 | 38.14 | 10.5944 | 11450.2724 | 47.94 | 13.3167 | -11.8 | -10.9
31
Рівень одоризації відповідає чинним нормативним документам | [13 empty] | 8235.4783 | 34.4803 | 9.5779 | 9115.6971 | 38.1656 | 10.6016
Середньозважене значення теплоти згоряння:
| В.О. начальника Лубенського ЛВУМГ Філії ОГТСУ | [8 empty] | Патлай С.В. | [10 empty] | 2019-10-01
[11 empty] | прізвище | [5 empty] | підпис |  |  |  | дата

## додаток
Додаток до Паспорту фізико-хімічних показників природного газу. Маршрут №44
Область | ГРС, прямий споживач | Cередньозважене значення вищої теплоти згоряння
|  | ккал/м³ | МДж/м³ | кВт*год./м³
Маршрут №44 |  | 9115.6971 | 38.1656 | 10.6016
Київська | АГНКС Пер.-Хмельницький | 9114.264 | 38.1596 | 10.5999
Київська | Дівички | 9116.3658 | 38.1684 | 10.6023
Київська | Пер.-Хмельницький | 9115.8882 | 38.1664 | 10.6018
Київська | Помоклі | 9112.5921 | 38.1526 | 10.5979
Київська | Соснова | 9113.7385 | 38.1574 | 10.5993
Київська | Хоцки (Київська обл.) | 9116.7719 | 38.1701 | 10.6028
Київська | Циблі | 9116.3658 | 38.1684 | 10.6023
В.О. начальника Лубенського ЛВУМГ Філії ОГТСУ |  | Патлай С.В. |  |  | 2019-10-01
|  | прізвище |  | підпис | дата