## паспорт
АТ "Укртрансгаз" | [5 empty] | ПАСПОРТ ФІЗИКО-ХІМІЧНИХ ПОКАЗНИКІВ ПРИРОДНОГО ГАЗУ №834 | [18 empty] | Маршрут №834
Філія "Оператор газотранспортної системи України" | [5 empty] | переданого Золотоніським ЛВУМГ та прийнятого ПАТ "Черкасигаз", АТ "Київоблгаз", АТ "Вінницягаз", ПрАТ "Миронівська птахофабрика", ТОВ "ТПК Автогазінвест", ДП Укравтогаз (АГНКС-1 м.Черкаси, АГНКС м. Золотоноша)
Золотоніський п/м Золотоніське ЛВУМГ
Вимірювальна хіміко-аналітична лабораторія
по газопроводу "Уренгой-Помари-Ужгород" (УПУ)
Свідоцтво № РЯ-0073/17 чинне до 03.11.2022 р. | [20 empty] | за період з 01.09.2019р. по 30.09.2019р.
Число місяця | Компонентний склад, % мол. | [11 empty] | Фізико-хімічні показники газу обчислені на основі компонентного складу, 101,325 кПа | [9 empty] | Температура точки роси вологи (Р = 3.92 МПа), °С | Температура точки роси вуглеводнів, °С | Масова концентрація сірководню, г/м3 | Масова концентрація меркаптанової сірки, г/м3 | Маса механічних домішок, г/м3
[13 empty] | Густина абсолютна, кг/м3,при 20 ºС, | Температура вимірювання/згоряння при 20/25°С
| метан, С1 | етан, С2 | пропан, С3 | ізо-бутан, і-С4 | н-бутан, н-С4 | нео-пентан, нео-С5 | ізо-пентан, і-С5 | н-пентан, н-С5 | гексани та вищі, С6+ | кисень, О2 | азот, N2 | діоксид вуглецю, CО2 |  | Теплота згоряння нижча |  |  | Теплота згоряння вища |  |  | Число Воббе вище
[14 empty] | ккал/м3 | МДж/м3 | кВт⋅год/м3 | ккал/м3 | МДж/м3 | кВт⋅год/м3 | ккал/м3 | МДж/м3 | кВт⋅год/м3
1 | [13 empty] | 8216.299 | 34.4 | 9.5556 | 9104.8057 | 38.12 | 10.5889 | 11925.5758 | 49.93 | 13.8694
2 | 95.4355 | 2.5959 | 0.8166 | 0.1248 | 0.1222 | 0.0015 | 0.0219 | 0.0158 | 0.0114 | 0.006 | 0.6151 | 0.2333 | 0.7044 | 8237.7951 | 34.49 | 9.5806 | 9128.6903 | 38.22 | 10.6167 | 11937.5181 | 49.98 | 13.8833 | -20.5
3 | 95.5351 | 2.5341 | 0.7958 | 0.1213 | 0.1188 | 0.0016 | 0.0213 | 0.0155 | 0.0113 | 0.006 | 0.6138 | 0.2254 | 0.7036 | 8230.6297 | 34.46 | 9.5722 | 9121.5249 | 38.19 | 10.6083 | 11935.1296 | 49.97 | 13.8806 |  |  |  |  | відсутні
4 | 95.633 | 2.464 | 0.7761 | 0.1188 | 0.1164 | 0.0015 | 0.0208 | 0.0151 | 0.0109 | 0.0075 | 0.6193 | 0.2166 | 0.7028 | 8223.4643 | 34.43 | 9.5639 | 9114.3595 | 38.16 | 10.6 | 11930.3527 | 49.95 | 13.875
5 | 95.6381 | 2.4521 | 0.7677 | 0.1181 | 0.1158 | 0.0015 | 0.0209 | 0.015 | 0.0109 | 0.0094 | 0.6383 | 0.2122 | 0.7026 | 8221.0759 | 34.42 | 9.5611 | 9109.5826 | 38.14 | 10.5944 | 11927.9642 | 49.94 | 13.8722
6 | 95.5235 | 2.5318 | 0.796 | 0.1226 | 0.1204 | 0.0015 | 0.0219 | 0.0158 | 0.0117 | 0.0059 | 0.6272 | 0.2217 | 0.7037 | 8230.6297 | 34.46 | 9.5722 | 9121.5249 | 38.19 | 10.6083 | 11935.1296 | 49.97 | 13.8806
7 | [13 empty] | 8230.6297 | 34.46 | 9.5722 | 9121.5249 | 38.19 | 10.6083 | 11935.1296 | 49.97 | 13.8806
8 | [13 empty] | 8230.6297 | 34.46 | 9.5722 | 9121.5249 | 38.19 | 10.6083 | 11935.1296 | 49.97 | 13.8806
9 | 95.4246 | 2.5792 | 0.8164 | 0.1253 | 0.1231 | 0.0015 | 0.0221 | 0.016 | 0.0117 | 0.0104 | 0.646 | 0.2237 | 0.7045 | 8235.4066 | 34.48 | 9.5778 | 9126.3018 | 38.21 | 10.6139 | 11935.1296 | 49.97 | 13.8806 | -19.7
10 | 95.3701 | 2.6328 | 0.8336 | 0.1292 | 0.1273 | 0.0015 | 0.0232 | 0.0167 | 0.0122 | 0.0062 | 0.6229 | 0.2243 | 0.705 | 8244.9605 | 34.52 | 9.5889 | 9138.2441 | 38.26 | 10.6278 | 11942.295 | 50 | 13.8889 |  |  | <0,001 | <0.001
11 | 95.3919 | 2.6168 | 0.8271 | 0.1281 | 0.1259 | 0.0015 | 0.0229 | 0.0164 | 0.0119 | 0.0071 | 0.6287 | 0.2217 | 0.7048 | 8242.572 | 34.51 | 9.5861 | 9133.4672 | 38.24 | 10.6222 | 11939.9065 | 49.99 | 13.8861
12 | 95.3039 | 2.6804 | 0.8382 | 0.1282 | 0.1257 | 0.0014 | 0.0225 | 0.0163 | 0.0118 | 0.006 | 0.6313 | 0.2343 | 0.7054 | 8247.3489 | 34.53 | 9.5917 | 9138.2441 | 38.26 | 10.6278 | 11939.9065 | 49.99 | 13.8861
13 | 95.3176 | 2.6725 | 0.8399 | 0.1286 | 0.1263 | 0.0015 | 0.0228 | 0.0165 | 0.0121 | 0.0063 | 0.6222 | 0.2337 | 0.7054 | 8247.3489 | 34.53 | 9.5917 | 9140.6326 | 38.27 | 10.6306 | 11942.295 | 50 | 13.8889
14 | [13 empty] | 8247.3489 | 34.53 | 9.5917 | 9140.6326 | 38.27 | 10.6306 | 11942.295 | 50 | 13.8889
15 | [13 empty] | 8247.3489 | 34.53 | 9.5917 | 9140.6326 | 38.27 | 10.6306 | 11942.295 | 50 | 13.8889
16 | 95.2651 | 2.7093 | 0.8505 | 0.13 | 0.1274 | 0.0015 | 0.0229 | 0.0165 | 0.012 | 0.0069 | 0.6215 | 0.2364 | 0.7058 | 8252.1258 | 34.55 | 9.5972 | 9143.0211 | 38.28 | 10.6333 | 11944.6835 | 50.01 | 13.8917 | -19.6
17 | 95.3282 | 2.6718 | 0.8374 | 0.1278 | 0.1252 | 0.0016 | 0.0223 | 0.0163 | 0.0118 | 0.006 | 0.619 | 0.2326 | 0.7053 | 8247.3489 | 34.53 | 9.5917 | 9138.2441 | 38.26 | 10.6278 | 11942.295 | 50 | 13.8889
18 | 95.3169 | 2.6798 | 0.8402 | 0.1288 | 0.1264 | 0.0016 | 0.0228 | 0.0163 | 0.0121 | 0.0056 | 0.6153 | 0.2342 | 0.7054 | 8249.7374 | 34.54 | 9.5944 | 9140.6326 | 38.27 | 10.6306 | 11944.6835 | 50.01 | 13.8917
19 | 95.2447 | 2.7274 | 0.8557 | 0.1312 | 0.1285 | 0.0016 | 0.0233 | 0.0166 | 0.0124 | 0.0052 | 0.6149 | 0.2385 | 0.706 | 8254.5143 | 34.56 | 9.6 | 9147.798 | 38.3 | 10.6389 | 11947.0719 | 50.02 | 13.8944
20 | 94.945 | 2.939 | 0.9224 | 0.1399 | 0.1361 | 0.0015 | 0.0242 | 0.0171 | 0.0123 | 0.0046 | 0.5984 | 0.2595 | 0.7085 | 8278.3989 | 34.66 | 9.6278 | 9174.071 | 38.41 | 10.6694 | 11959.0142 | 50.07 | 13.9083
21 | [13 empty] | 8278.3989 | 34.66 | 9.6278 | 9174.071 | 38.41 | 10.6694 | 11959.0142 | 50.07 | 13.9083
22 | [13 empty] | 8278.3989 | 34.66 | 9.6278 | 9174.071 | 38.41 | 10.6694 | 11959.0142 | 50.07 | 13.9083
23 | 95.3142 | 2.6849 | 0.8426 | 0.1291 | 0.1266 | 0.0016 | 0.0228 | 0.0165 | 0.0125 | 0.0053 | 0.6136 | 0.2303 | 0.7055 | 8249.7374 | 34.54 | 9.5944 | 9143.0211 | 38.28 | 10.6333 | 11944.6835 | 50.01 | 13.8917 | -19.7
24 | 95.3118 | 2.6931 | 0.8418 | 0.1279 | 0.1247 | 0.0015 | 0.0222 | 0.0161 | 0.012 | 0.0056 | 0.6115 | 0.2318 | 0.7054 | 8249.7374 | 34.54 | 9.5944 | 9140.6326 | 38.27 | 10.6306 | 11944.6835 | 50.01 | 13.8917
25 | 95.609 | 2.4694 | 0.7717 | 0.1185 | 0.1157 | 0.0015 | 0.0209 | 0.0151 | 0.0117 | 0.011 | 0.6442 | 0.2113 | 0.7028 | 8221.0759 | 34.42 | 9.5611 | 9111.9711 | 38.15 | 10.5972 | 11927.9642 | 49.94 | 13.8722
26 | 95.7217 | 2.4154 | 0.7535 | 0.1154 | 0.1125 | 0.0015 | 0.0204 | 0.0149 | 0.0114 | 0.0053 | 0.6205 | 0.2075 | 0.702 | 8216.299 | 34.4 | 9.5556 | 9107.1942 | 38.13 | 10.5917 | 11927.9642 | 49.94 | 13.8722
27 | 95.7725 | 2.3845 | 0.741 | 0.1137 | 0.1105 | 0.0014 | 0.02 | 0.0143 | 0.0104 | 0.0048 | 0.6206 | 0.2063 | 0.7015 | 8211.522 | 34.38 | 9.55 | 9102.4172 | 38.11 | 10.5861 | 11925.5758 | 49.93 | 13.8694
28 | [13 empty] | 8211.522 | 34.38 | 9.55 | 9102.4172 | 38.11 | 10.5861 | 11925.5758 | 49.93 | 13.8694
29 | [13 empty] | 8211.522 | 34.38 | 9.55 | 9102.4172 | 38.11 | 10.5861 | 11925.5758 | 49.93 | 13.8694
30 | 95.7845 | 2.3684 | 0.7327 | 0.112 | 0.1086 | 0.0014 | 0.0197 | 0.014 | 0.0103 | 0.0077 | 0.6387 | 0.202 | 0.7013 | 8209.1336 | 34.37 | 9.5472 | 9097.6403 | 38.09 | 10.5806 | 11923.1873 | 49.92 | 13.8667 | -20.7
31
Рівень одоризації відповідає чинним нормативним документам | [13 empty] | 8238.2967 | 34.4921 | 9.5811 | 9129.9084 | 38.2251 | 10.6181
Середньозважене значення теплоти згоряння:
| В.о. начальника Золотоніського ЛВУМГ | [8 empty] | Смірнов В.І. | [10 empty] | 2019-10-01
[11 empty] | прізвище | [5 empty] | підпис |  |  |  | дата

## додаток
Додаток до Паспорту фізико-хімічних показників природного газу. Маршрут №834
Область | ГРС, прямий споживач | Cередньозважене значення вищої теплоти згоряння
|  | ккал/м³ | МДж/м³ | кВт*год./м³
Маршрут №834 |  | 9129.9084 | 38.2251 | 10.6181
Вінницька | Іллінці УПУ | 9117.99 | 38.1752 | 10.6042
Вінницька | Оратів УПУ | 9129.4785 | 38.2233 | 10.6176
Вінницька | Осична УПУ | 9129.6457 | 38.224 | 10.6178
Вінницька | Тягун УПУ | 9130.0756 | 38.2258 | 10.6183
Київська | Богуслав УПУ | 9130.004 | 38.2255 | 10.6182
Київська | Вільхівець УПУ | 9129.383 | 38.2229 | 10.6175
Київська | Високе УПУ | 9134.8048 | 38.2456 | 10.6238
Київська | Зеленьки УПУ | 9134.3271 | 38.2436 | 10.6232
Київська | Кагарлик УПУ | 9130.5533 | 38.2278 | 10.6188
Київська | Мельники (Іванівка) УПУ | 9126.0152 | 38.2088 | 10.6136
Київська | Миронівка УПУ | 9130.7205 | 38.2285 | 10.619
Київська | Озерна (цукр.з-д) УПУ | 9129.0963 | 38.2217 | 10.6171
Київська | П`ятигори УПУ | 9128.4992 | 38.2192 | 10.6164
Київська | Ржищів УПУ | 9129.8606 | 38.2249 | 10.618
Київська | Росава УПУ | 9130.8638 | 38.2291 | 10.6192
Київська | Ставище УПУ | 9129.8129 | 38.2247 | 10.618
Київська | Стайки УПУ | 9131.1265 | 38.2302 | 10.6195
Київська | Тараща (Ківшовата) УПУ | 9129.168 | 38.222 | 10.6172
Київська | Тетіїв УПУ | 9131.0788 | 38.23 | 10.6194
Київська | Тулинці УПУ | 9128.8097 | 38.2205 | 10.6168
Черкаська | Єлізоветівка ЯЧ | 9129.7173 | 38.2243 | 10.6179
Черкаська | АГНКС Золотоноша (РВУ "Харківавтогаз" ) УПУ | 9130.3622 | 38.227 | 10.6186
Черкаська | АГНКС ТОВ "ТПК Автогазiнвест" | 0 | 0 | 0
Черкаська | АГНКС Черкаси (РВУ "Харківавтогаз" ) ЯЧ | 9129.6696 | 38.2241 | 10.6178
Черкаська | АЗОТ Яготин | 9130.0995 | 38.2259 | 10.6183
Черкаська | Білозірря ЯЧ | 9132.5835 | 38.2363 | 10.6212
Черкаська | Байбузи ЯЧ | 9130.3861 | 38.2271 | 10.6186
Черкаська | Баштечки УПУ | 9131.9625 | 38.2337 | 10.6205
Черкаська | Богодухівка УПУ | 9123.1491 | 38.1968 | 10.6102
Черкаська | ГРС Черкаси, лінія Черкаська ТЕЦ | 9127.9021 | 38.2167 | 10.6158
Черкаська | Дмитрівка УПУ | 9129.6457 | 38.224 | 10.6178
Черкаська | Драбів УПУ | 9128.2843 | 38.2183 | 10.6162
Черкаська | Дубіївка ЯЧ | 9130.3622 | 38.227 | 10.6186
Черкаська | Жашків УПУ | 9128.6186 | 38.2197 | 10.6166
Черкаська | Закревки ЯЧ | 0 | 0 | 0
Черкаська | Золотоноша УПУ | 9130.0517 | 38.2257 | 10.6183
Черкаська | Канів ЯЧ | 9130.4339 | 38.2273 | 10.6187
Черкаська | Кор.-Шевчен. УПУ | 9123.3401 | 38.1976 | 10.6104
Черкаська | Леськи ЯЧ | 9130.0517 | 38.2257 | 10.6183
Черкаська | М.Бурімка УПУ | 9130.2428 | 38.2265 | 10.6185
Черкаська | Мельники (Крутьки) УПУ | 9129.1919 | 38.2221 | 10.6173
Черкаська | Мошни ЯЧ | 9131.2698 | 38.2308 | 10.6197
Черкаська | Острожани УПУ | 9128.2843 | 38.2183 | 10.6162
Черкаська | ПАТ"Миронiвська птахофабрика" Ліпляве ЯЧ | 9134.1121 | 38.2427 | 10.623
Черкаська | ПАТ"Миронiвська птахофабрика" Тулинці УПУ | 9130.4339 | 38.2273 | 10.6187
Черкаська | Сахнівка УПУ | 9129.2396 | 38.2223 | 10.6173
Черкаська | Сміла ЯЧ | 9130.0756 | 38.2258 | 10.6183
Черкаська | Старосілля ЯЧ | 9132.3685 | 38.2354 | 10.6209
Черкаська | Степанки ЯЧ | 9128.547 | 38.2194 | 10.6165
Черкаська | Тубільці ЯЧ | 9129.6457 | 38.224 | 10.6178
Черкаська | Хмільна ЯЧ | 9129.4546 | 38.2232 | 10.6176
Черкаська | Черкаси (місто без ТЕЦ) Яготин | 9130.1234 | 38.226 | 10.6183
Черкаська | Чорнобай УПУ | 9131.2698 | 38.2308 | 10.6197
В.о. начальника Золотоніського ЛВУМГ |  | Смірнов В.І. |  |  | 2019-10-01
|  | прізвище |  | підпис | дата