## паспорт
АТ "Укртрансгаз" | [5 empty] | ПАСПОРТ ФІЗИКО-ХІМІЧНИХ ПОКАЗНИКІВ ПРИРОДНОГО ГАЗУ №840 | [18 empty] | Маршрут №840
Філія "Оператор газотранспортної системи України" | [5 empty] | переданого Золотоніським ЛВУМГ та прийнятого ПАТ "Черкасигаз", АТ "Київоблгаз"
Золотоніський п/м Золотоніське ЛВУМГ
Вимірювальна хіміко-аналітична лабораторія
по газопроводу "Прогрес"
Свідоцтво № РЯ-0073/17 чинне до 03.11.2022 р. | [20 empty] | за період з 01.09.2019р. по 30.09.2019р.
Число місяця | Компонентний склад, % мол. | [11 empty] | Фізико-хімічні показники газу обчислені на основі компонентного складу, 101,325 кПа | [9 empty] | Температура точки роси вологи (Р = 3.92 МПа), °С | Температура точки роси вуглеводнів, °С | Масова концентрація сірководню, г/м3 | Масова концентрація меркаптанової сірки, г/м3 | Маса механічних домішок, г/м3
[13 empty] | Густина абсолютна, кг/м3,при 20 ºС, | Температура вимірювання/згоряння при 20/25°С
| метан, С1 | етан, С2 | пропан, С3 | ізо-бутан, і-С4 | н-бутан, н-С4 | нео-пентан, нео-С5 | ізо-пентан, і-С5 | н-пентан, н-С5 | гексани та вищі, С6+ | кисень, О2 | азот, N2 | діоксид вуглецю, CО2 |  | Теплота згоряння нижча |  |  | Теплота згоряння вища |  |  | Число Воббе вище
[14 empty] | ккал/м3 | МДж/м3 | кВт⋅год/м3 | ккал/м3 | МДж/м3 | кВт⋅год/м3 | ккал/м3 | МДж/м3 | кВт⋅год/м3
1 | [13 empty] | 8206.7451 | 34.36 | 9.5444 | 9095.2519 | 38.08 | 10.5778 | 11923.1873 | 49.92 | 13.8667
2 | 95.5007 | 2.5487 | 0.8037 | 0.124 | 0.1217 | 0.0015 | 0.0219 | 0.0157 | 0.0116 | 0.0059 | 0.6168 | 0.2278 | 0.7039 | 8235.4066 | 34.48 | 9.5778 | 9123.9134 | 38.2 | 10.6111 | 11935.1296 | 49.97 | 13.8806 | -20.8
3 | 95.4749 | 2.5749 | 0.8107 | 0.1239 | 0.1216 | 0.0015 | 0.0217 | 0.0158 | 0.0116 | 0.0048 | 0.6082 | 0.2304 | 0.7041 | 8237.7951 | 34.49 | 9.5806 | 9128.6903 | 38.22 | 10.6167 | 11937.5181 | 49.98 | 13.8833 | -20
4 | 95.5431 | 2.5347 | 0.7965 | 0.1215 | 0.1191 | 0.0014 | 0.0214 | 0.0154 | 0.0112 | 0.005 | 0.605 | 0.2257 | 0.7036 | 8233.0182 | 34.47 | 9.575 | 9123.9134 | 38.2 | 10.6111 | 11937.5181 | 49.98 | 13.8833 | -20.2
5 | 95.6555 | 2.4524 | 0.7702 | 0.1179 | 0.1156 | 0.0015 | 0.0208 | 0.0148 | 0.0106 | 0.0057 | 0.6204 | 0.2146 | 0.7025 | 8221.0759 | 34.42 | 9.5611 | 9111.9711 | 38.15 | 10.5972 | 11930.3527 | 49.95 | 13.875 | -20.7 |  |  |  | відсутні
6 | 95.5896 | 2.4914 | 0.7804 | 0.12 | 0.1177 | 0.0015 | 0.0212 | 0.0152 | 0.0104 | 0.0059 | 0.6301 | 0.2166 | 0.7031 | 8225.8528 | 34.44 | 9.5667 | 9116.748 | 38.17 | 10.6028 | 11930.3527 | 49.95 | 13.875 | -20.9
7 | [13 empty] | 8225.8528 | 34.44 | 9.5667 | 9116.748 | 38.17 | 10.6028 | 11930.3527 | 49.95 | 13.875
8 | [13 empty] | 8225.8528 | 34.44 | 9.5667 | 9116.748 | 38.17 | 10.6028 | 11930.3527 | 49.95 | 13.875
9 | 95.412 | 2.6048 | 0.8274 | 0.1269 | 0.1246 | 0.0015 | 0.0225 | 0.0161 | 0.0115 | 0.0051 | 0.6209 | 0.2267 | 0.7047 | 8242.572 | 34.51 | 9.5861 | 9133.4672 | 38.24 | 10.6222 | 11939.9065 | 49.99 | 13.8861 | -20.6
10 | 95.4338 | 2.5963 | 0.8188 | 0.1255 | 0.1229 | 0.0015 | 0.022 | 0.0159 | 0.0117 | 0.0051 | 0.6221 | 0.2244 | 0.7044 | 8240.1836 | 34.5 | 9.5833 | 9131.0788 | 38.23 | 10.6194 | 11939.9065 | 49.99 | 13.8861 | -21.1 |  | <0.001 | <0.001
11 | 95.3032 | 2.6853 | 0.8392 | 0.1287 | 0.1263 | 0.0014 | 0.0227 | 0.0165 | 0.012 | 0.0062 | 0.6274 | 0.2311 | 0.7055 | 8247.3489 | 34.53 | 9.5917 | 9140.6326 | 38.27 | 10.6306 | 11942.295 | 50 | 13.8889 | -22.6
12 | 95.2742 | 2.7083 | 0.8463 | 0.1296 | 0.1272 | 0.0015 | 0.0228 | 0.0166 | 0.012 | 0.0051 | 0.6231 | 0.2333 | 0.7057 | 8252.1258 | 34.55 | 9.5972 | 9143.0211 | 38.28 | 10.6333 | 11944.6835 | 50.01 | 13.8917 | -22
13 | 95.3157 | 2.6739 | 0.8371 | 0.1284 | 0.1259 | 0.0015 | 0.0227 | 0.0165 | 0.0118 | 0.0065 | 0.6262 | 0.2338 | 0.7054 | 8247.3489 | 34.53 | 9.5917 | 9138.2441 | 38.26 | 10.6278 | 11942.295 | 50 | 13.8889 | -21.7
14 | [13 empty] | 8247.3489 | 34.53 | 9.5917 | 9138.2441 | 38.26 | 10.6278 | 11942.295 | 50 | 13.8889
15 | [13 empty] | 8247.3489 | 34.53 | 9.5917 | 9138.2441 | 38.26 | 10.6278 | 11942.295 | 50 | 13.8889
16 | 95.2757 | 2.6952 | 0.8511 | 0.1298 | 0.1276 | 0.0016 | 0.0229 | 0.0165 | 0.0121 | 0.007 | 0.6238 | 0.2367 | 0.7058 | 8249.7374 | 34.54 | 9.5944 | 9143.0211 | 38.28 | 10.6333 | 11944.6835 | 50.01 | 13.8917 | -20
17 | 95.3146 | 2.6822 | 0.8416 | 0.1284 | 0.126 | 0.0015 | 0.0227 | 0.0164 | 0.0115 | 0.0053 | 0.6163 | 0.2335 | 0.7054 | 8249.7374 | 34.54 | 9.5944 | 9140.6326 | 38.27 | 10.6306 | 11944.6835 | 50.01 | 13.8917 | -20.9
18 | 95.3395 | 2.6663 | 0.8371 | 0.128 | 0.1258 | 0.0016 | 0.0227 | 0.0162 | 0.0118 | 0.0048 | 0.6147 | 0.2315 | 0.7052 | 8247.3489 | 34.53 | 9.5917 | 9138.2441 | 38.26 | 10.6278 | 11944.6835 | 50.01 | 13.8917 | -20.6
19 | 95.2454 | 2.7271 | 0.8551 | 0.1311 | 0.1283 | 0.0016 | 0.0231 | 0.0167 | 0.0123 | 0.0055 | 0.6155 | 0.2383 | 0.706 | 8254.5143 | 34.56 | 9.6 | 9145.4095 | 38.29 | 10.6361 | 11947.0719 | 50.02 | 13.8944 | -20.4
20 | 94.9432 | 2.9427 | 0.9241 | 0.1408 | 0.1374 | 0.0017 | 0.0248 | 0.0177 | 0.0133 | 0.0047 | 0.5913 | 0.2583 | 0.7086 | 8280.7874 | 34.67 | 9.6306 | 9176.4595 | 38.42 | 10.6722 | 11961.4027 | 50.08 | 13.9111 | -19.8
21 | [13 empty] | 8280.7874 | 34.67 | 9.6306 | 9176.4595 | 38.42 | 10.6722 | 11961.4027 | 50.08 | 13.9111
22 | [13 empty] | 8280.7874 | 34.67 | 9.6306 | 9176.4595 | 38.42 | 10.6722 | 11961.4027 | 50.08 | 13.9111
23 | 95.2328 | 2.7391 | 0.8635 | 0.1324 | 0.1299 | 0.0017 | 0.0234 | 0.0171 | 0.0129 | 0.0048 | 0.6068 | 0.2356 | 0.7062 | 8256.9028 | 34.57 | 9.6028 | 9150.1864 | 38.31 | 10.6417 | 11949.4604 | 50.03 | 13.8972 | -20.4
24 | 95.2822 | 2.7158 | 0.8491 | 0.1284 | 0.125 | 0.0015 | 0.0222 | 0.016 | 0.0119 | 0.0048 | 0.6097 | 0.2334 | 0.7056 | 8252.1258 | 34.55 | 9.5972 | 9145.4095 | 38.29 | 10.6361 | 11947.0719 | 50.02 | 13.8944 | -21.1
25 | 95.6542 | 2.4583 | 0.7687 | 0.118 | 0.1151 | 0.0015 | 0.0207 | 0.0149 | 0.0113 | 0.005 | 0.6221 | 0.2102 | 0.7025 | 8223.4643 | 34.43 | 9.5639 | 9111.9711 | 38.15 | 10.5972 | 11930.3527 | 49.95 | 13.875 | -20.6
26 | 95.6829 | 2.442 | 0.7628 | 0.1173 | 0.1145 | 0.0015 | 0.0208 | 0.0149 | 0.0114 | 0.0049 | 0.6183 | 0.2087 | 0.7023 | 8221.0759 | 34.42 | 9.5611 | 9109.5826 | 38.14 | 10.5944 | 11930.3527 | 49.95 | 13.875 | -20.4
27 | 95.7764 | 2.3821 | 0.7405 | 0.1138 | 0.1108 | 0.0014 | 0.02 | 0.0145 | 0.011 | 0.0047 | 0.619 | 0.2058 | 0.7015 | 8213.9105 | 34.39 | 9.5528 | 9102.4172 | 38.11 | 10.5861 | 11925.5758 | 49.93 | 13.8694 | -20.4
28 | [13 empty] | 8213.9105 | 34.39 | 9.5528 | 9102.4172 | 38.11 | 10.5861 | 11925.5758 | 49.93 | 13.8694
29 | [13 empty] | 8213.9105 | 34.39 | 9.5528 | 9102.4172 | 38.11 | 10.5861 | 11925.5758 | 49.93 | 13.8694
30 | 95.8017 | 2.3633 | 0.7343 | 0.1123 | 0.1091 | 0.0015 | 0.0196 | 0.014 | 0.0105 | 0.005 | 0.6275 | 0.2012 | 0.7012 | 8209.1336 | 34.37 | 9.5472 | 9097.6403 | 38.09 | 10.5806 | 11925.5758 | 49.93 | 13.8694 | -20.6
31
Рівень одоризації відповідає чинним нормативним документам | [13 empty] | 8238.5833 | 34.4933 | 9.5815 | 9129.574 | 38.2237 | 10.6177
Середньозважене значення теплоти згоряння:
| В.о. начальника Золотоніського ЛВУМГ | [8 empty] | Смірнов В.І. | [10 empty] | 2019-10-01
[11 empty] | прізвище | [5 empty] | підпис |  |  |  | дата

## додаток
Додаток до Паспорту фізико-хімічних показників природного газу. Маршрут №840
Область | ГРС, прямий споживач | Cередньозважене значення вищої теплоти згоряння
|  | ккал/м³ | МДж/м³ | кВт*год./м³
Маршрут №840 |  | 9129.574 | 38.2237 | 10.6177
Київська | Гейсиха П | 9130.1473 | 38.2261 | 10.6184
Київська | Медвин П | 9130.4816 | 38.2275 | 10.6188
Київська | Юшків Ріг П | 9129.0008 | 38.2213 | 10.617
Черкаська | Пальміра (Привітне) П | 9129.4307 | 38.2231 | 10.6175
В.о. начальника Золотоніського ЛВУМГ |  | Смірнов В.І. |  |  | 2019-10-01
|  | прізвище |  | підпис | дата