## паспорт
АТ "Укртрансгаз" | [5 empty] | ПАСПОРТ ФІЗИКО-ХІМІЧНИХ ПОКАЗНИКІВ ПРИРОДНОГО ГАЗУ №618 | [18 empty] | Маршрут №618
Філія "Оператор газотранспортної системи України" | [5 empty] | переданого Харківським ЛВУМГ та прийнятого АТ "Харківгазгаз", АТ "Луганськгаз", ДП "Укравтогаз"
Куп`янський п/м Харківське ЛВУМГ
Вимірювальна хіміко-аналітична лабораторія
Свідоцтво № 01-0132/2018 чинне до 28.11.2021 р. | [20 empty] | за період з 01.09.2019р. по 30.09.2019р.
Число місяця | Компонентний склад, % мол. | [11 empty] | Фізико-хімічні показники газу обчислені на основі компонентного складу, 101,325 кПа | [9 empty] | Температура точки роси вологи (Р = 3.92 МПа), °С | Температура точки роси вуглеводнів, °С | Масова концентрація сірководню, г/м3 | Масова концентрація меркаптанової сірки, г/м3 | Маса механічних домішок, г/м3
[13 empty] | Густина абсолютна, кг/м3,при 20 ºС, | Температура вимірювання/згоряння при 20/25°С
| метан, С1 | етан, С2 | пропан, С3 | ізо-бутан, і-С4 | н-бутан, н-С4 | нео-пентан, нео-С5 | ізо-пентан, і-С5 | н-пентан, н-С5 | гексани та вищі, С6+ | кисень, О2 | азот, N2 | діоксид вуглецю, CО2 |  | Теплота згоряння нижча |  |  | Теплота згоряння вища |  |  | Число Воббе вище
[14 empty] | ккал/м3 | МДж/м3 | кВт⋅год/м3 | ккал/м3 | МДж/м3 | кВт⋅год/м3 | ккал/м3 | МДж/м3 | кВт⋅год/м3
1 | [13 empty] | 8206.7451 | 34.36 | 9.5444 | 9097.6403 | 38.09 | 10.5806 | 11930.3527 | 49.95 | 13.875
2 | 95.6755 | 2.4288 | 0.7632 | 0.1284 | 0.1243 | 0.0086 | 0.0326 | 0.0273 | 0.0084 | 0.0052 | 0.5884 | 0.2095 | 0.7031 | 8233.0182 | 34.47 | 9.575 | 9123.9134 | 38.2 | 10.6111 | 11942.295 | 50 | 13.8889 | -19.1 | -13.1
3 | 95.6922 | 2.4306 | 0.7628 | 0.1258 | 0.1219 | 0.0078 | 0.0371 | 0.0332 | 0.007 | 0.005 | 0.5652 | 0.2115 | 0.7031 | 8235.4066 | 34.48 | 9.5778 | 9126.3018 | 38.21 | 10.6139 | 11944.6835 | 50.01 | 13.8917 | -18.1 | -13.6 | 0,0001 | 0,0038 | відсутні
4 | 95.6177 | 2.4708 | 0.7675 | 0.1266 | 0.1241 | 0.0074 | 0.0483 | 0.0248 | 0.0157 | 0.0046 | 0.5601 | 0.2325 | 0.704 | 8242.572 | 34.51 | 9.5861 | 9133.4672 | 38.24 | 10.6222 | 11947.0719 | 50.02 | 13.8944 | -17.8 | -12.2
5 | 95.6492 | 2.4404 | 0.7597 | 0.1285 | 0.1199 | 0.0074 | 0.0458 | 0.0347 | 0.0114 | 0.0046 | 0.5698 | 0.2286 | 0.7037 | 8237.7951 | 34.49 | 9.5806 | 9128.6903 | 38.22 | 10.6167 | 11944.6835 | 50.01 | 13.8917 | -17.9 | -14.4
6 | 95.6207 | 2.4487 | 0.7748 | 0.1267 | 0.1218 | 0.0122 | 0.0406 | 0.0236 | 0.0099 | 0.0062 | 0.618 | 0.1967 | 0.7035 | 8235.4066 | 34.48 | 9.5778 | 9126.3018 | 38.21 | 10.6139 | 11942.295 | 50 | 13.8889 | -17.9 | -14.2
7 | [13 empty] | 8235.4066 | 34.48 | 9.5778 | 9126.3018 | 38.21 | 10.6139 | 11942.295 | 50 | 13.8889
8 | [13 empty] | 8235.4066 | 34.48 | 9.5778 | 9126.3018 | 38.21 | 10.6139 | 11942.295 | 50 | 13.8889
9 | 95.5026 | 2.5462 | 0.8066 | 0.1305 | 0.1266 | 0.0075 | 0.0293 | 0.0259 | 0.0131 | 0.0059 | 0.5893 | 0.2167 | 0.7045 | 8244.9605 | 34.52 | 9.5889 | 9138.2441 | 38.26 | 10.6278 | 11947.0719 | 50.02 | 13.8944
10 | 95.5003 | 2.5308 | 0.7986 | 0.1316 | 0.1277 | 0.0087 | 0.0366 | 0.0309 | 0.0097 | 0.006 | 0.6062 | 0.2128 | 0.7046 | 8244.9605 | 34.52 | 9.5889 | 9138.2441 | 38.26 | 10.6278 | 11947.0719 | 50.02 | 13.8944
11 | 95.45 | 2.585 | 0.8067 | 0.1336 | 0.1287 | 0.0077 | 0.0287 | 0.024 | 0.0091 | 0.0054 | 0.6044 | 0.2167 | 0.7047 | 8247.3489 | 34.53 | 9.5917 | 9138.2441 | 38.26 | 10.6278 | 11947.0719 | 50.02 | 13.8944 | -18.1 | -14.1
12 | 95.4303 | 2.5993 | 0.815 | 0.136 | 0.1318 | 0.0081 | 0.031 | 0.028 | 0.0097 | 0.0056 | 0.5917 | 0.2135 | 0.7051 | 8252.1258 | 34.55 | 9.5972 | 9145.4095 | 38.29 | 10.6361 | 11951.8488 | 50.04 | 13.9 | -18.6 | -14.6
13 | 95.3748 | 2.6476 | 0.8272 | 0.1351 | 0.1301 | 0.0065 | 0.0249 | 0.0231 | 0.0103 | 0.0051 | 0.5936 | 0.2216 | 0.7053 | 8252.1258 | 34.55 | 9.5972 | 9145.4095 | 38.29 | 10.6361 | 11951.8488 | 50.04 | 13.9 | -18.8 | -14.3
14 | [13 empty] | 8252.1258 | 34.55 | 9.5972 | 9145.4095 | 38.29 | 10.6361 | 11951.8488 | 50.04 | 13.9
15 | [13 empty] | 8252.1258 | 34.55 | 9.5972 | 9145.4095 | 38.29 | 10.6361 | 11951.8488 | 50.04 | 13.9
16 | 95.3772 | 2.6006 | 0.8217 | 0.1366 | 0.1336 | 0.008 | 0.0557 | 0.0409 | 0.0111 | 0.0053 | 0.5891 | 0.2202 | 0.7062 | 8264.0681 | 34.6 | 9.6111 | 9154.9633 | 38.33 | 10.6472 | 11956.6258 | 50.06 | 13.9056 | -19 | -15.3
17 | 95.3799 | 2.6008 | 0.8219 | 0.1353 | 0.1317 | 0.0085 | 0.0675 | 0.0379 | 0.011 | 0.0058 | 0.5789 | 0.2207 | 0.7063 | 8266.4566 | 34.61 | 9.6139 | 9159.7403 | 38.35 | 10.6528 | 11959.0142 | 50.07 | 13.9083 | -19.1 | -15.3
18 | 95.3927 | 2.6387 | 0.8245 | 0.1356 | 0.1323 | 0.0082 | 0.0339 | 0.032 | 0.0102 | 0.0048 | 0.5646 | 0.2225 | 0.7056 | 8259.2912 | 34.58 | 9.6056 | 9152.5749 | 38.32 | 10.6444 | 11959.0142 | 50.07 | 13.9083 | -19.1 | -15.3
19 | 95.4197 | 2.6084 | 0.8141 | 0.1342 | 0.1297 | 0.0082 | 0.0364 | 0.0253 | 0.0083 | 0.0056 | 0.5937 | 0.2163 | 0.7051 | 8252.1258 | 34.55 | 9.5972 | 9143.0211 | 38.28 | 10.6333 | 11951.8488 | 50.04 | 13.9 | -19.7 | -15.3 | 0,0002 | 0,0030
20 | 95.4977 | 2.4835 | 0.7618 | 0.1229 | 0.1224 | 0.0049 | 0.027 | 0.0228 | 0.0066 | 0.0058 | 0.741 | 0.2037 | 0.7036 | 8218.6874 | 34.41 | 9.5583 | 9109.5826 | 38.14 | 10.5944 | 11918.4104 | 49.9 | 13.8611 | -18.8 | -15.4
21 | [13 empty] | 8252.1258 | 34.55 | 9.5972 | 9143.0211 | 38.28 | 10.6333 | 11954.2373 | 50.05 | 13.9028
22 | [13 empty] | 8252.1258 | 34.55 | 9.5972 | 9143.0211 | 38.28 | 10.6333 | 11954.2373 | 50.05 | 13.9028
23 | 95.1796 | 2.7736 | 0.8688 | 0.1427 | 0.1383 | 0.0086 | 0.0405 | 0.028 | 0.008 | 0.0058 | 0.5784 | 0.2277 | 0.7072 | 8273.622 | 34.64 | 9.6222 | 9166.9056 | 38.38 | 10.6611 | 11963.7911 | 50.09 | 13.9139 | -18.7 | -15.5
24 | 95.4149 | 2.6034 | 0.8174 | 0.1346 | 0.1306 | 0.0081 | 0.0314 | 0.0302 | 0.0102 | 0.0057 | 0.6032 | 0.2103 | 0.7052 | 8252.1258 | 34.55 | 9.5972 | 9145.4095 | 38.29 | 10.6361 | 11951.8488 | 50.04 | 13.9 | -21.4 | -18.4 |  |  | відсутні
25 | 95.4336 | 2.6023 | 0.8101 | 0.1304 | 0.1255 | 0.0076 | 0.0358 | 0.0304 | 0.0088 | 0.0054 | 0.6011 | 0.209 | 0.7049 | 8249.7374 | 34.54 | 9.5944 | 9143.0211 | 38.28 | 10.6333 | 11951.8488 | 50.04 | 13.9 | -21.6 | -18.4
26 | 95.7967 | 2.3826 | 0.745 | 0.1188 | 0.1148 | 0.0069 | 0.0235 | 0.0199 | 0.0089 | 0.0049 | 0.5869 | 0.1911 | 0.7017 | 8221.0759 | 34.42 | 9.5611 | 9111.9711 | 38.15 | 10.5972 | 11937.5181 | 49.98 | 13.8833 | -21.8 | -18.7
27 | 95.9073 | 2.2966 | 0.7168 | 0.118 | 0.1138 | 0.0081 | 0.0371 | 0.0295 | 0.0088 | 0.0057 | 0.5775 | 0.1808 | 0.7012 | 8218.6874 | 34.41 | 9.5583 | 9109.5826 | 38.14 | 10.5944 | 11939.9065 | 49.99 | 13.8861 | -21.9 | -18.6
28 | [13 empty] | 8218.6874 | 34.41 | 9.5583 | 9109.5826 | 38.14 | 10.5944 | 11939.9065 | 49.99 | 13.8861
29 | [13 empty] | 8218.6874 | 34.41 | 9.5583 | 9109.5826 | 38.14 | 10.5944 | 11701.0606 | 48.99 | 13.6083
30 | 96.006 | 2.2261 | 0.6871 | 0.1127 | 0.1086 | 0.0078 | 0.0347 | 0.0227 | 0.0058 | 0.0056 | 0.6075 | 0.1753 | 0.7 | 8204.3567 | 34.35 | 9.5417 | 9092.8634 | 38.07 | 10.575 | 11927.9642 | 49.94 | 13.8722 | -21.3 | -18.5
Рівень одоризації відповідає чинним нормативним документам | [13 empty] | 8240.3507 | 34.5007 | 9.5835 | 9132.0341 | 38.234 | 10.6206
Середньозважене значення теплоти згоряння:
| В.о. начальника Харківського ЛВУМГ | [8 empty] | Горбик А.М. | [10 empty] | 2019-10-01
[11 empty] | прізвище | [5 empty] | підпис |  |  |  | дата

## додаток
Додаток до Паспорту фізико-хімічних показників природного газу. Маршрут №618
Область | ГРС, прямий споживач | Cередньозважене значення вищої теплоти згоряння
|  | ккал/м³ | МДж/м³ | кВт*год./м³
Маршрут №618 |  | 9132.0341 | 38.234 | 10.6206
Луганська | ГРС смт.Троїцьке | 9131.7236 | 38.2327 | 10.6202
Харківська | АГРС-АГНКС м.Куп`янськ | 9133.2761 | 38.2392 | 10.622
Харківська | ГРС с.Волохiв Яр | 9127.0661 | 38.2132 | 10.6148
Харківська | ГРС с.Моначинiвка | 9131.8908 | 38.2334 | 10.6204
Харківська | ГРС с.Шипувате | 9136.8111 | 38.254 | 10.6261
Харківська | ГРС смт.Великий Бурлук | 9133.7538 | 38.2412 | 10.6226
Харківська | ГРС смт.Дворiчна | 9131.1504 | 38.2303 | 10.6195
Харківська | ГРС смт.Шевченкове | 9133.6344 | 38.2407 | 10.6224
Харківська | ГРС-1 м.Куп`янськ | 9131.4131 | 38.2314 | 10.6198
Харківська | ГРС-2 м.Куп`янськ | 9131.5326 | 38.2319 | 10.62
В.о. начальника Харківського ЛВУМГ |  | Горбик А.М. |  |  | 2019-10-01
|  | прізвище |  | підпис | дата