## паспорт
[6 empty] | ПАСПОРТ ФІЗИКО-ХІМІЧНИХ ПОКАЗНИКІВ ПРИРОДНОГО ГАЗУ №631 | [18 empty] | Маршрут №631
переданого Сєвєродонецьким ЛВУМГ та прийнятого АТ "ЛУГАНСЬКГАЗ"
Новопсковський п/м Сєвєродонецьке ЛВУМГ
Вимірювальна хіміко-аналітична лабораторія
Свідоцтво № LC 054 чинне до 07.12.2022 р. | [20 empty] | за період з 01.09.2019р. по 30.09.2019р.
Число місяця | Компонентний склад, % мол. | [11 empty] | Фізико-хімічні показники газу обчислені на основі компонентного складу, 101,325 кПа | [9 empty] | Температура точки роси вологи (Р = 3.92 МПа), °С | Температура точки роси вуглеводнів, °С | Масова концентрація сірководню, г/м3 | Масова концентрація меркаптанової сірки, г/м3 | Маса механічних домішок, г/м3
[13 empty] | Густина абсолютна, кг/м3,при 20 ºС, | Температура вимірювання/згоряння при 20/25°С
| метан, С1 | етан, С2 | пропан, С3 | ізо-бутан, і-С4 | н-бутан, н-С4 | нео-пентан, нео-С5 | ізо-пентан, і-С5 | н-пентан, н-С5 | гексани та вищі, С6+ | кисень, О2 | азот, N2 | діоксид вуглецю, CО2 |  | Теплота згоряння нижча |  |  | Теплота згоряння вища |  |  | Число Воббе вище
[14 empty] | ккал/м3 | МДж/м3 | кВт⋅год/м3 | ккал/м3 | МДж/м3 | кВт⋅год/м3 | ккал/м3 | МДж/м3 | кВт⋅год/м3
1 | [13 empty] | 8278.3989 | 34.66 | 9.6278 | 9169.2941 | 38.39 | 10.6639 | 11901.6912 | 49.83 | 13.8417
2 | [13 empty] | 8278.3989 | 34.66 | 9.6278 | 9169.2941 | 38.39 | 10.6639 | 11901.6912 | 49.83 | 13.8417
3 | [13 empty] | 8278.3989 | 34.66 | 9.6278 | 9169.2941 | 38.39 | 10.6639 | 11901.6912 | 49.83 | 13.8417
4 | 94.2592 | 2.7494 | 0.9405 | 0.1365 | 0.1908 | 0.0034 | 0.0525 | 0.0409 | 0.1248 | 0.0071 | 1.1845 | 0.3104 | 0.7166 | 8276.0104 | 34.65 | 9.625 | 9166.9056 | 38.38 | 10.6611 | 11884.972 | 49.76 | 13.8222 | -10.1 | -6.9
5 | [13 empty] | 8276.0104 | 34.65 | 9.625 | 9166.9056 | 38.38 | 10.6611 | 11884.972 | 49.76 | 13.8222
6 | [13 empty] | 8276.0104 | 34.65 | 9.625 | 9166.9056 | 38.38 | 10.6611 | 11884.972 | 49.76 | 13.8222
7 | [13 empty] | 8276.0104 | 34.65 | 9.625 | 9166.9056 | 38.38 | 10.6611 | 11884.972 | 49.76 | 13.8222
8 | [13 empty] | 8276.0104 | 34.65 | 9.625 | 9166.9056 | 38.38 | 10.6611 | 11884.972 | 49.76 | 13.8222
9 | [13 empty] | 8276.0104 | 34.65 | 9.625 | 9166.9056 | 38.38 | 10.6611 | 11884.972 | 49.76 | 13.8222
10 | [13 empty] | 8276.0104 | 34.65 | 9.625 | 9166.9056 | 38.38 | 10.6611 | 11884.972 | 49.76 | 13.8222
11 | 94.3242 | 2.7895 | 0.9251 | 0.1354 | 0.1889 | 0.0033 | 0.0506 | 0.038 | 0.1332 | 0.0053 | 1.1293 | 0.2772 | 0.7161 | 8285.5643 | 34.69 | 9.6361 | 9176.4595 | 38.42 | 10.6722 | 11901.6912 | 49.83 | 13.8417 | -9.8 | -6.8
12 | [13 empty] | 8285.5643 | 34.69 | 9.6361 | 9176.4595 | 38.42 | 10.6722 | 11901.6912 | 49.83 | 13.8417
13 | [13 empty] | 8285.5643 | 34.69 | 9.6361 | 9176.4595 | 38.42 | 10.6722 | 11901.6912 | 49.83 | 13.8417
14 | [13 empty] | 8285.5643 | 34.69 | 9.6361 | 9176.4595 | 38.42 | 10.6722 | 11901.6912 | 49.83 | 13.8417
15 | [13 empty] | 8285.5643 | 34.69 | 9.6361 | 9176.4595 | 38.42 | 10.6722 | 11901.6912 | 49.83 | 13.8417
16 | [13 empty] | 8285.5643 | 34.69 | 9.6361 | 9176.4595 | 38.42 | 10.6722 | 11901.6912 | 49.83 | 13.8417
17 | [13 empty] | 8285.5643 | 34.69 | 9.6361 | 9176.4595 | 38.42 | 10.6722 | 11901.6912 | 49.83 | 13.8417
18 | 94.0468 | 2.8594 | 0.9604 | 0.1354 | 0.2107 | 0.0041 | 0.0664 | 0.0513 | 0.1245 | 0.0051 | 1.2475 | 0.2884 | 0.7185 | 8292.7296 | 34.72 | 9.6444 | 9183.6249 | 38.45 | 10.6806 | 11892.1374 | 49.79 | 13.8306 | -11.5 | -6.7
19 | [13 empty] | 8292.7296 | 34.72 | 9.6444 | 9183.6249 | 38.45 | 10.6806 | 11892.1374 | 49.79 | 13.8306
20 | [13 empty] | 8292.7296 | 34.72 | 9.6444 | 9183.6249 | 38.45 | 10.6806 | 11892.1374 | 49.79 | 13.8306
21 | [13 empty] | 8292.7296 | 34.72 | 9.6444 | 9183.6249 | 38.45 | 10.6806 | 11892.1374 | 49.79 | 13.8306
22 | [13 empty] | 8292.7296 | 34.72 | 9.6444 | 9183.6249 | 38.45 | 10.6806 | 11892.1374 | 49.79 | 13.8306
23 | [13 empty] | 8292.7296 | 34.72 | 9.6444 | 9183.6249 | 38.45 | 10.6806 | 11892.1374 | 49.79 | 13.8306
24 | [13 empty] | 8292.7296 | 34.72 | 9.6444 | 9183.6249 | 38.45 | 10.6806 | 11892.1374 | 49.79 | 13.8306
25 | 93.9765 | 2.9032 | 0.9788 | 0.1401 | 0.2159 | 0.0047 | 0.0641 | 0.0498 | 0.1319 | 0.0054 | 1.236 | 0.2936 | 0.7193 | 8299.895 | 34.75 | 9.6528 | 9193.1787 | 38.49 | 10.6917 | 11896.9143 | 49.81 | 13.8361 | -10.9 | -6.6
26 | [13 empty] | 8299.895 | 34.75 | 9.6528 | 9193.1787 | 38.49 | 10.6917 | 11896.9143 | 49.81 | 13.8361
27 | [13 empty] | 8299.895 | 34.75 | 9.6528 | 9193.1787 | 38.49 | 10.6917 | 11896.9143 | 49.81 | 13.8361
28 | [13 empty] | 8299.895 | 34.75 | 9.6528 | 9193.1787 | 38.49 | 10.6917 | 11896.9143 | 49.81 | 13.8361
29 | [13 empty] | 8299.895 | 34.75 | 9.6528 | 9193.1787 | 38.49 | 10.6917 | 11896.9143 | 49.81 | 13.8361
30 | [13 empty] | 8299.895 | 34.75 | 9.6528 | 9193.1787 | 38.49 | 10.6917 | 11896.9143 | 49.81 | 13.8361
31
Рівень одоризації відповідає чинним нормативним документам | [13 empty] | 8290.0546 | 34.7088 | 9.6413 | 9181.6424 | 38.4417 | 10.6783
Середньозважене значення теплоти згоряння:
| Заступник начальника Сєвєродонецького ЛВУМГ | [8 empty] | Шморгун М.А. | [10 empty] | 2019-10-01
[11 empty] | прізвище | [5 empty] | підпис |  |  |  | дата

## додаток
Додаток до Паспорту фізико-хімічних показників природного газу. Маршрут №631
Область | ГРС, прямий споживач | Cередньозважене значення вищої теплоти згоряння
|  | ккал/м³ | МДж/м³ | кВт*год./м³
Маршрут №631 |  | 9181.6424 | 38.4417 | 10.6783
Луганська | к-п "Мирний" | 9181.6424 | 38.4417 | 10.6783
Заступник начальника Сєвєродонецького ЛВУМГ |  | Шморгун М.А. |  |  | 2019-10-01
|  | прізвище |  | підпис | дата