## паспорт
[6 empty] | ПАСПОРТ ФІЗИКО-ХІМІЧНИХ ПОКАЗНИКІВ ПРИРОДНОГО ГАЗУ №635 | [18 empty] | Маршрут №635
переданого Сєвєродонецьким ЛВУМГ та прийнятого АТ "ЛУГАНСЬКГАЗ"
Новопсковський п/м Сєвєродонецьке ЛВУМГ
Вимірювальна хіміко-аналітична лабораторія
Свідоцтво № LC 054 чинне до 07.12.2022 р. | [20 empty] | за період з 01.09.2019р. по 30.09.2019р.
Число місяця | Компонентний склад, % мол. | [11 empty] | Фізико-хімічні показники газу обчислені на основі компонентного складу, 101,325 кПа | [9 empty] | Температура точки роси вологи (Р = 3.92 МПа), °С | Температура точки роси вуглеводнів, °С | Масова концентрація сірководню, г/м3 | Масова концентрація меркаптанової сірки, г/м3 | Маса механічних домішок, г/м3
[13 empty] | Густина абсолютна, кг/м3,при 20 ºС, | Температура вимірювання/згоряння при 20/25°С
| метан, С1 | етан, С2 | пропан, С3 | ізо-бутан, і-С4 | н-бутан, н-С4 | нео-пентан, нео-С5 | ізо-пентан, і-С5 | н-пентан, н-С5 | гексани та вищі, С6+ | кисень, О2 | азот, N2 | діоксид вуглецю, CО2 |  | Теплота згоряння нижча |  |  | Теплота згоряння вища |  |  | Число Воббе вище
[14 empty] | ккал/м3 | МДж/м3 | кВт⋅год/м3 | ккал/м3 | МДж/м3 | кВт⋅год/м3 | ккал/м3 | МДж/м3 | кВт⋅год/м3
1 | [13 empty] | 8319.0027 | 34.83 | 9.675 | 9214.6748 | 38.58 | 10.7167 | 11875.4181 | 49.72 | 13.8111
2 | [13 empty] | 8319.0027 | 34.83 | 9.675 | 9214.6748 | 38.58 | 10.7167 | 11875.4181 | 49.72 | 13.8111
3 | [13 empty] | 8319.0027 | 34.83 | 9.675 | 9214.6748 | 38.58 | 10.7167 | 11875.4181 | 49.72 | 13.8111
4 | 94.4151 | 2.7585 | 0.906 | 0.1314 | 0.1778 | 0.0034 | 0.0471 | 0.0371 | 0.1915 | 0.0056 | 1.0466 | 0.2799 | 0.7167 | 8299.895 | 34.75 | 9.6528 | 9195.5672 | 38.5 | 10.6944 | 11920.7989 | 49.91 | 13.8639 | -9.3 | -6.2
5 | [13 empty] | 8299.895 | 34.75 | 9.6528 | 9195.5672 | 38.5 | 10.6944 | 11920.7989 | 49.91 | 13.8639
6 | [13 empty] | 8299.895 | 34.75 | 9.6528 | 9195.5672 | 38.5 | 10.6944 | 11920.7989 | 49.91 | 13.8639
7 | [13 empty] | 8299.895 | 34.75 | 9.6528 | 9195.5672 | 38.5 | 10.6944 | 11920.7989 | 49.91 | 13.8639
8 | [13 empty] | 8299.895 | 34.75 | 9.6528 | 9195.5672 | 38.5 | 10.6944 | 11920.7989 | 49.91 | 13.8639
9 | [13 empty] | 8299.895 | 34.75 | 9.6528 | 9195.5672 | 38.5 | 10.6944 | 11920.7989 | 49.91 | 13.8639
10 | [13 empty] | 8299.895 | 34.75 | 9.6528 | 9195.5672 | 38.5 | 10.6944 | 11920.7989 | 49.91 | 13.8639
11 | 93.5027 | 2.9895 | 1.0254 | 0.1515 | 0.2444 | 0.0046 | 0.0737 | 0.0588 | 0.1811 | 0.005 | 1.4403 | 0.323 | 0.7243 | 8321.3912 | 34.84 | 9.6778 | 9214.6748 | 38.58 | 10.7167 | 11882.5835 | 49.75 | 13.8194 | -11.3 | -6.9
12 | [13 empty] | 8321.3912 | 34.84 | 9.6778 | 9214.6748 | 38.58 | 10.7167 | 11882.5835 | 49.75 | 13.8194
13 | [13 empty] | 8321.3912 | 34.84 | 9.6778 | 9214.6748 | 38.58 | 10.7167 | 11882.5835 | 49.75 | 13.8194
14 | [13 empty] | 8321.3912 | 34.84 | 9.6778 | 9214.6748 | 38.58 | 10.7167 | 11882.5835 | 49.75 | 13.8194
15 | [13 empty] | 8321.3912 | 34.84 | 9.6778 | 9214.6748 | 38.58 | 10.7167 | 11882.5835 | 49.75 | 13.8194
16 | [13 empty] | 8321.3912 | 34.84 | 9.6778 | 9214.6748 | 38.58 | 10.7167 | 11882.5835 | 49.75 | 13.8194
17 | 95.951 | 2.3009 | 0.5984 | 0.0942 | 0.0922 | 0.0046 | 0.0186 | 0.012 | 0.0163 | 0.0059 | 0.7612 | 0.1447 | 0.6988 | 8178.0836 | 34.24 | 9.5111 | 9064.2019 | 37.95 | 10.5417 | 11899.3027 | 49.82 | 13.8389 | -11.7 | -8.8
18 | [13 empty] | 8178.0836 | 34.24 | 9.5111 | 9064.2019 | 37.95 | 10.5417 | 11899.3027 | 49.82 | 13.8389
19 | [13 empty] | 8178.0836 | 34.24 | 9.5111 | 9064.2019 | 37.95 | 10.5417 | 11899.3027 | 49.82 | 13.8389
20 | [13 empty] | 8178.0836 | 34.24 | 9.5111 | 9064.2019 | 37.95 | 10.5417 | 11899.3027 | 49.82 | 13.8389
21 | [13 empty] | 8178.0836 | 34.24 | 9.5111 | 9064.2019 | 37.95 | 10.5417 | 11899.3027 | 49.82 | 13.8389
22 | [13 empty] | 8178.0836 | 34.24 | 9.5111 | 9064.2019 | 37.95 | 10.5417 | 11899.3027 | 49.82 | 13.8389
23 | [13 empty] | 8178.0836 | 34.24 | 9.5111 | 9064.2019 | 37.95 | 10.5417 | 11899.3027 | 49.82 | 13.8389
24 | 94.1467 | 2.8578 | 0.9804 | 0.1431 | 0.1969 | 0.0046 | 0.0543 | 0.0387 | 0.1969 | 0.0062 | 1.0858 | 0.2886 | 0.7194 | 8321.3912 | 34.84 | 9.6778 | 9217.0633 | 38.59 | 10.7194 | 11927.9642 | 49.94 | 13.8722 | -11.8 | -8.9
25 | [13 empty] | 8321.3912 | 34.84 | 9.6778 | 9217.0633 | 38.59 | 10.7194 | 11927.9642 | 49.94 | 13.8722
26 | [13 empty] | 8321.3912 | 34.84 | 9.6778 | 9217.0633 | 38.59 | 10.7194 | 11927.9642 | 49.94 | 13.8722
27 | [13 empty] | 8321.3912 | 34.84 | 9.6778 | 9217.0633 | 38.59 | 10.7194 | 11927.9642 | 49.94 | 13.8722
28 | [13 empty] | 8321.3912 | 34.84 | 9.6778 | 9217.0633 | 38.59 | 10.7194 | 11927.9642 | 49.94 | 13.8722
29 | [13 empty] | 8321.3912 | 34.84 | 9.6778 | 9217.0633 | 38.59 | 10.7194 | 11927.9642 | 49.94 | 13.8722
30 | [13 empty] | 8321.3912 | 34.84 | 9.6778 | 9217.0633 | 38.59 | 10.7194 | 11927.9642 | 49.94 | 13.8722
31
Рівень одоризації відповідає чинним нормативним документам | [13 empty] | 8275.8194 | 34.6492 | 9.6248 | 9168.3626 | 38.3861 | 10.6628
Середньозважене значення теплоти згоряння:
| Заступник начальника Сєвєродонецького ЛВУМГ | [8 empty] | Шморгун М.А. | [10 empty] | 2019-10-01
[11 empty] | прізвище | [5 empty] | підпис |  |  |  | дата

## додаток
Додаток до Паспорту фізико-хімічних показників природного газу. Маршрут №635
Область | ГРС, прямий споживач | Cередньозважене значення вищої теплоти згоряння
|  | ккал/м³ | МДж/м³ | кВт*год./м³
Маршрут №635 |  | 9168.3626 | 38.3861 | 10.6628
Луганська | Писарівка | 9168.3626 | 38.3861 | 10.6628
Заступник начальника Сєвєродонецького ЛВУМГ |  | Шморгун М.А. |  |  | 2019-10-01
|  | прізвище |  | підпис | дата