## паспорт
[6 empty] | ПАСПОРТ ФІЗИКО-ХІМІЧНИХ ПОКАЗНИКІВ ПРИРОДНОГО ГАЗУ №639 | [18 empty] | Маршрут №639
переданого Сєвєродонецьким ЛВУМГ та прийнятого АТ "ЛУГАНСЬКГАЗ"
Новопсковський п/м Сєвєродонецьке ЛВУМГ
Вимірювальна хіміко-аналітична лабораторія
Свідоцтво № LC 054 чинне до 07.12.2022 р. | [20 empty] | за період з 01.09.2019р. по 30.09.2019р.
Число місяця | Компонентний склад, % мол. | [11 empty] | Фізико-хімічні показники газу обчислені на основі компонентного складу, 101,325 кПа | [9 empty] | Температура точки роси вологи (Р = 3.92 МПа), °С | Температура точки роси вуглеводнів, °С | Масова концентрація сірководню, г/м3 | Масова концентрація меркаптанової сірки, г/м3 | Маса механічних домішок, г/м3
[13 empty] | Густина абсолютна, кг/м3,при 20 ºС, | Температура вимірювання/згоряння при 20/25°С
| метан, С1 | етан, С2 | пропан, С3 | ізо-бутан, і-С4 | н-бутан, н-С4 | нео-пентан, нео-С5 | ізо-пентан, і-С5 | н-пентан, н-С5 | гексани та вищі, С6+ | кисень, О2 | азот, N2 | діоксид вуглецю, CО2 |  | Теплота згоряння нижча |  |  | Теплота згоряння вища |  |  | Число Воббе вище
[14 empty] | ккал/м3 | МДж/м3 | кВт⋅год/м3 | ккал/м3 | МДж/м3 | кВт⋅год/м3 | ккал/м3 | МДж/м3 | кВт⋅год/м3
1 | [13 empty] | 8213.9105 | 34.39 | 9.5528 | 9102.4172 | 38.11 | 10.5861 | 11925.5758 | 49.93 | 13.8694
2 | 95.5165 | 2.55 | 0.79 | 0.121 | 0.119 | 0.0013 | 0.021 | 0.0152 | 0.0126 | 0.0034 | 0.628 | 0.222 | 0.7036 | 8230.6297 | 34.46 | 9.5722 | 9119.1365 | 38.18 | 10.6056 | 11932.7412 | 49.96 | 13.8778 | -19.1 |  | 0.0003 | 0.0018
3 | [13 empty] | 8230.6297 | 34.46 | 9.5722 | 9119.1365 | 38.18 | 10.6056 | 11932.7412 | 49.96 | 13.8778
4 | [13 empty] | 8230.6297 | 34.46 | 9.5722 | 9119.1365 | 38.18 | 10.6056 | 11932.7412 | 49.96 | 13.8778
5 | [13 empty] | 8230.6297 | 34.46 | 9.5722 | 9119.1365 | 38.18 | 10.6056 | 11932.7412 | 49.96 | 13.8778
6 | [13 empty] | 8230.6297 | 34.46 | 9.5722 | 9119.1365 | 38.18 | 10.6056 | 11932.7412 | 49.96 | 13.8778
7 | [13 empty] | 8230.6297 | 34.46 | 9.5722 | 9119.1365 | 38.18 | 10.6056 | 11932.7412 | 49.96 | 13.8778
8 | [13 empty] | 8230.6297 | 34.46 | 9.5722 | 9119.1365 | 38.18 | 10.6056 | 11932.7412 | 49.96 | 13.8778
9 | 95.2678 | 2.36 | 0.64 | 0.084 | 0.093 | 0.0009 | 0.0157 | 0.012 | 0.0094 | 0.0052 | 1.28 | 0.232 | 0.7026 | 8130.3144 | 34.04 | 9.4556 | 9011.6558 | 37.73 | 10.4806 | 11798.9875 | 49.4 | 13.7222 | -20.8 |  |  |  | відсутні
10 | [13 empty] | 8130.3144 | 34.04 | 9.4556 | 9011.6558 | 37.73 | 10.4806 | 11798.9875 | 49.4 | 13.7222
11 | [13 empty] | 8130.3144 | 34.04 | 9.4556 | 9011.6558 | 37.73 | 10.4806 | 11798.9875 | 49.4 | 13.7222
12 | [13 empty] | 8130.3144 | 34.04 | 9.4556 | 9011.6558 | 37.73 | 10.4806 | 11798.9875 | 49.4 | 13.7222
13 | [13 empty] | 8130.3144 | 34.04 | 9.4556 | 9011.6558 | 37.73 | 10.4806 | 11798.9875 | 49.4 | 13.7222
14 | [13 empty] | 8130.3144 | 34.04 | 9.4556 | 9011.6558 | 37.73 | 10.4806 | 11798.9875 | 49.4 | 13.7222
15 | [13 empty] | 8130.3144 | 34.04 | 9.4556 | 9011.6558 | 37.73 | 10.4806 | 11798.9875 | 49.4 | 13.7222
16 | [13 empty] | 8130.3144 | 34.04 | 9.4556 | 9011.6558 | 37.73 | 10.4806 | 11798.9875 | 49.4 | 13.7222
17 | 95.6341 | 2.23 | 0.63 | 0.092 | 0.095 | 0.0012 | 0.0163 | 0.0118 | 0.0106 | 0.006 | 1.1 | 0.173 | 0.7004 | 8142.2567 | 34.09 | 9.4694 | 9025.9866 | 37.79 | 10.4972 | 11837.2028 | 49.56 | 13.7667 | -21.6
18 | [13 empty] | 8142.2567 | 34.09 | 9.4694 | 9025.9866 | 37.79 | 10.4972 | 11837.2028 | 49.56 | 13.7667
19 | [13 empty] | 8142.2567 | 34.09 | 9.4694 | 9025.9866 | 37.79 | 10.4972 | 11837.2028 | 49.56 | 13.7667
20 | [13 empty] | 8142.2567 | 34.09 | 9.4694 | 9025.9866 | 37.79 | 10.4972 | 11837.2028 | 49.56 | 13.7667
21 | [13 empty] | 8142.2567 | 34.09 | 9.4694 | 9025.9866 | 37.79 | 10.4972 | 11837.2028 | 49.56 | 13.7667
22 | [13 empty] | 8142.2567 | 34.09 | 9.4694 | 9025.9866 | 37.79 | 10.4972 | 11837.2028 | 49.56 | 13.7667
23 | [13 empty] | 8142.2567 | 34.09 | 9.4694 | 9025.9866 | 37.79 | 10.4972 | 11837.2028 | 49.56 | 13.7667
24 | 95.4431 | 2.58 | 0.79 | 0.124 | 0.122 | 0.0014 | 0.0141 | 0.0166 | 0.0141 | 0.0077 | 0.673 | 0.214 | 0.704 | 8228.2413 | 34.45 | 9.5694 | 9119.1365 | 38.18 | 10.6056 | 11927.9642 | 49.94 | 13.8722 | -21.3
25 | [13 empty] | 8228.2413 | 34.45 | 9.5694 | 9119.1365 | 38.18 | 10.6056 | 11927.9642 | 49.94 | 13.8722
26 | [13 empty] | 8228.2413 | 34.45 | 9.5694 | 9119.1365 | 38.18 | 10.6056 | 11927.9642 | 49.94 | 13.8722
27 | [13 empty] | 8228.2413 | 34.45 | 9.5694 | 9119.1365 | 38.18 | 10.6056 | 11927.9642 | 49.94 | 13.8722
28 | [13 empty] | 8228.2413 | 34.45 | 9.5694 | 9119.1365 | 38.18 | 10.6056 | 11927.9642 | 49.94 | 13.8722
29 | [13 empty] | 8228.2413 | 34.45 | 9.5694 | 9119.1365 | 38.18 | 10.6056 | 11927.9642 | 49.94 | 13.8722
30 | 96.041 | 2.18 | 0.66 | 0.103 | 0.1 | 0.0015 | 0.0226 | 0.0141 | 0.0138 | 0.004 | 0.676 | 0.184 | 0.6991 | 8185.249 | 34.27 | 9.5194 | 9071.3673 | 37.98 | 10.55 | 11906.4681 | 49.85 | 13.8472 | -21.2
31
Рівень одоризації відповідає чинним нормативним документам | [13 empty] | 8184.3653 | 34.2663 | 9.5184 | 9071.1046 | 37.9789 | 10.5497
Середньозважене значення теплоти згоряння:
| Заступник начальника Сєвєродонецького ЛВУМГ | [8 empty] | Шморгун М.А. | [10 empty] | 2019-10-01
[11 empty] | прізвище | [5 empty] | підпис |  |  |  | дата

## додаток
Додаток до Паспорту фізико-хімічних показників природного газу. Маршрут №639
Область | ГРС, прямий споживач | Cередньозважене значення вищої теплоти згоряння
|  | ккал/м³ | МДж/м³ | кВт*год./м³
Маршрут №639 |  | 9071.1046 | 37.9789 | 10.5497
Луганська | Воєводське | 9071.1046 | 37.9789 | 10.5497
Заступник начальника Сєвєродонецького ЛВУМГ |  | Шморгун М.А. |  |  | 2019-10-01
|  | прізвище |  | підпис | дата