## паспорт
[6 empty] | ПАСПОРТ ФІЗИКО-ХІМІЧНИХ ПОКАЗНИКІВ ПРИРОДНОГО ГАЗУ №641 | [18 empty] | Маршрут №641
переданого Сєвєродонецьким ЛВУМГ та прийнятого АТ "ЛУГАНСЬКГАЗ"
Новопсковський п/м Сєвєродонецьке ЛВУМГ
Вимірювальна хіміко-аналітична лабораторія
Свідоцтво № LC 054 чинне до 07.12.2022 р. | [20 empty] | за період з 01.09.2019р. по 30.09.2019р.
Число місяця | Компонентний склад, % мол. | [11 empty] | Фізико-хімічні показники газу обчислені на основі компонентного складу, 101,325 кПа | [9 empty] | Температура точки роси вологи (Р = 3.92 МПа), °С | Температура точки роси вуглеводнів, °С | Масова концентрація сірководню, г/м3 | Масова концентрація меркаптанової сірки, г/м3 | Маса механічних домішок, г/м3
[13 empty] | Густина абсолютна, кг/м3,при 20 ºС, | Температура вимірювання/згоряння при 20/25°С
| метан, С1 | етан, С2 | пропан, С3 | ізо-бутан, і-С4 | н-бутан, н-С4 | нео-пентан, нео-С5 | ізо-пентан, і-С5 | н-пентан, н-С5 | гексани та вищі, С6+ | кисень, О2 | азот, N2 | діоксид вуглецю, CО2 |  | Теплота згоряння нижча |  |  | Теплота згоряння вища |  |  | Число Воббе вище
[14 empty] | ккал/м3 | МДж/м3 | кВт⋅год/м3 | ккал/м3 | МДж/м3 | кВт⋅год/м3 | ккал/м3 | МДж/м3 | кВт⋅год/м3
1 | 93.4593 | 3.3689 | 0.9022 | 0.1186 | 0.1701 | 0.002 | 0.0515 | 0.0316 | 0.0686 | 0 | 1.4567 | 0.3705 | 0.7192 | 8256.9028 | 34.57 | 9.6028 | 9150.1864 | 38.31 | 10.6417 | 11841.9797 | 49.58 | 13.7722
2 | 93.5686 | 3.3309 | 0.9077 | 0.1213 | 0.1723 | 0.0022 | 0.0526 | 0.0324 | 0.0699 |  | 1.3825 | 0.3596 | 0.7187 | 8264.0681 | 34.6 | 9.6111 | 9157.3518 | 38.34 | 10.65 | 11856.3105 | 49.64 | 13.7889
3 | 93.6072 | 3.3203 | 0.9119 | 0.1233 | 0.1764 | 0.0026 | 0.0506 | 0.0334 | 0.0718 |  | 1.3472 | 0.3553 | 0.7187 | 8268.8451 | 34.62 | 9.6167 | 9164.5172 | 38.37 | 10.6583 | 11863.4759 | 49.67 | 13.7972
4 | 93.6334 | 3.3065 | 0.9102 | 0.1263 | 0.1783 | 0.0024 | 0.045 | 0.0327 | 0.0802 | 0.0057 | 1.3416 | 0.3377 | 0.7185 | 8271.2335 | 34.63 | 9.6194 | 9162.1287 | 38.36 | 10.6556 | 11861.0874 | 49.66 | 13.7944 | -10 | -6.6
5 | 93.7491 | 3.2851 | 0.9209 | 0.128 | 0.1819 | 0.0025 | 0.0486 | 0.0336 | 0.0773 |  | 1.2399 | 0.3331 | 0.7181 | 8280.7874 | 34.67 | 9.6306 | 9176.4595 | 38.42 | 10.6722 | 11884.972 | 49.76 | 13.8222
6 | 93.6832 | 3.3068 | 0.9183 | 0.1271 | 0.1827 | 0.0026 | 0.0557 | 0.0336 | 0.0762 |  | 1.2719 | 0.3419 | 0.7186 | 8280.7874 | 34.67 | 9.6306 | 9176.4595 | 38.42 | 10.6722 | 11880.1951 | 49.74 | 13.8167
7 | 93.6249 | 3.3293 | 0.9156 | 0.1224 | 0.1779 | 0.0026 | 0.0481 | 0.0324 | 0.0736 |  | 1.3227 | 0.3505 | 0.7186 | 8271.2335 | 34.63 | 9.6194 | 9166.9056 | 38.38 | 10.6611 | 11868.2528 | 49.69 | 13.8028
8 | 93.5413 | 3.3573 | 0.9121 | 0.1263 | 0.1763 | 0.0025 | 0.0519 | 0.0347 | 0.0759 |  | 1.3693 | 0.3524 | 0.7192 | 8271.2335 | 34.63 | 9.6194 | 9166.9056 | 38.38 | 10.6611 | 11863.4759 | 49.67 | 13.7972
9 | 93.5384 | 3.3703 | 0.9116 | 0.1219 | 0.1746 | 0.0027 | 0.0509 | 0.0312 | 0.0739 |  | 1.3705 | 0.354 | 0.719 | 8268.8451 | 34.62 | 9.6167 | 9164.5172 | 38.37 | 10.6583 | 11861.0874 | 49.66 | 13.7944
10 | 93.4814 | 3.3838 | 0.909 | 0.1225 | 0.1753 | 0.003 | 0.0524 | 0.0347 | 0.0765 |  | 1.4087 | 0.3527 | 0.7195 | 8268.8451 | 34.62 | 9.6167 | 9164.5172 | 38.37 | 10.6583 | 11856.3105 | 49.64 | 13.7889
11 | 93.3596 | 3.4231 | 0.9074 | 0.1204 | 0.1716 | 0.0029 | 0.0513 | 0.0352 | 0.0757 | 0.0046 | 1.4772 | 0.371 | 0.7201 | 8264.0681 | 34.6 | 9.6111 | 9157.3518 | 38.34 | 10.65 | 11844.3682 | 49.59 | 13.775 | -10.2 | -6.4
12 | 93.313 | 3.4429 | 0.9055 | 0.1193 | 0.1749 | 0.0027 | 0.0522 | 0.0353 | 0.0725 |  | 1.5138 | 0.3679 | 0.7203 | 8261.6797 | 34.59 | 9.6083 | 9154.9633 | 38.33 | 10.6472 | 11839.5913 | 49.57 | 13.7694
13 | 93.5107 | 3.4144 | 0.92 | 0.1249 | 0.1812 | 0.0027 | 0.0505 | 0.0386 | 0.0733 |  | 1.343 | 0.3407 | 0.7194 | 8280.7874 | 34.67 | 9.6306 | 9176.4595 | 38.42 | 10.6722 | 11873.0297 | 49.71 | 13.8083
14 | 93.5266 | 3.4948 | 0.9462 | 0.1335 | 0.1983 | 0.0028 | 0.0599 | 0.0394 | 0.0831 |  | 1.2033 | 0.3121 | 0.7201 | 8311.8373 | 34.8 | 9.6667 | 9209.8979 | 38.56 | 10.7111 | 11911.245 | 49.87 | 13.8528
15 | 93.317 | 3.6286 | 0.9675 | 0.1371 | 0.2106 | 0.0035 | 0.0616 | 0.0494 | 0.0869 |  | 1.2263 | 0.3115 | 0.722 | 8328.5565 | 34.87 | 9.6861 | 9229.0056 | 38.64 | 10.7333 | 11918.4104 | 49.9 | 13.8611
16 | 93.1937 | 3.694 | 0.9895 | 0.1368 | 0.2139 | 0.0031 | 0.0727 | 0.0482 | 0.0917 |  | 1.2412 | 0.3152 | 0.7231 | 8338.1104 | 34.91 | 9.6972 | 9238.5594 | 38.68 | 10.7444 | 11923.1873 | 49.92 | 13.8667
17 | 93.0716 | 3.7561 | 0.9928 | 0.1365 | 0.216 | 0.0031 | 0.0707 | 0.0483 | 0.0959 |  | 1.2927 | 0.3163 | 0.7239 | 8340.4988 | 34.92 | 9.7 | 9238.5594 | 38.68 | 10.7444 | 11918.4104 | 49.9 | 13.8611
18 | 94.4718 | 2.9645 | 0.816 | 0.116 | 0.1615 | 0.003 | 0.0537 | 0.0347 | 0.0816 | 0.0051 | 1.0467 | 0.2454 | 0.7127 | 8266.4566 | 34.61 | 9.6139 | 9162.1287 | 38.36 | 10.6556 | 11911.245 | 49.87 | 13.8528 | -12.2 | -6.9
19 | 93.6939 | 3.4114 | 0.9176 | 0.1269 | 0.1936 | 0.0032 | 0.0602 | 0.0417 | 0.0834 |  | 1.1797 | 0.2884 | 0.7188 | 8304.6719 | 34.77 | 9.6583 | 9205.121 | 38.54 | 10.7056 | 11913.6335 | 49.88 | 13.8556
20 | 93.3474 | 3.5911 | 0.9637 | 0.1315 | 0.2055 | 0.0038 | 0.0677 | 0.0485 | 0.0931 |  | 1.2366 | 0.3111 | 0.7219 | 8326.1681 | 34.86 | 9.6833 | 9226.6171 | 38.63 | 10.7306 | 11916.022 | 49.89 | 13.8583
21 | 93.3628 | 3.538 | 0.9461 | 0.1316 | 0.1953 | 0.0037 | 0.0638 | 0.045 | 0.0839 |  | 1.3065 | 0.3233 | 0.7212 | 8307.0604 | 34.78 | 9.6611 | 9205.121 | 38.54 | 10.7056 | 11896.9143 | 49.81 | 13.8361
22 | 93.3644 | 3.5477 | 0.9475 | 0.1281 | 0.1983 | 0.0041 | 0.0614 | 0.0435 | 0.0777 |  | 1.3072 | 0.3201 | 0.721 | 8304.6719 | 34.77 | 9.6583 | 9202.7325 | 38.53 | 10.7028 | 11894.5258 | 49.8 | 13.8333
23 | 93.3103 | 3.6262 | 0.9725 | 0.1363 | 0.2087 | 0.0038 | 0.0609 | 0.0495 | 0.0828 |  | 1.2414 | 0.3076 | 0.7219 | 8326.1681 | 34.86 | 9.6833 | 9226.6171 | 38.63 | 10.7306 | 11916.022 | 49.89 | 13.8583
24 | 93.2586 | 3.662 | 0.9785 | 0.1331 | 0.2107 | 0.0037 | 0.069 | 0.0521 | 0.0859 |  | 1.2414 | 0.305 | 0.7224 | 8333.3335 | 34.89 | 9.6917 | 9233.7825 | 38.66 | 10.7389 | 11920.7989 | 49.91 | 13.8639
25 | 93.2438 | 3.666 | 0.9779 | 0.135 | 0.2102 | 0.0035 | 0.0669 | 0.0513 | 0.0892 | 0.0055 | 1.2387 | 0.312 | 0.7226 | 8333.3335 | 34.89 | 9.6917 | 9231.394 | 38.65 | 10.7361 | 11920.7989 | 49.91 | 13.8639 | -12 | -7.6
26 | 93.2502 | 3.6587 | 0.9746 | 0.1353 | 0.2102 | 0.0032 | 0.062 | 0.0466 | 0.0919 |  | 1.2526 | 0.3147 | 0.7224 | 8328.5565 | 34.87 | 9.6861 | 9229.0056 | 38.64 | 10.7333 | 11916.022 | 49.89 | 13.8583
27 | 93.4224 | 3.5573 | 0.9497 | 0.1331 | 0.2057 | 0.0033 | 0.0623 | 0.0484 | 0.0912 |  | 1.226 | 0.3006 | 0.7212 | 8321.3912 | 34.84 | 9.6778 | 9221.8402 | 38.61 | 10.725 | 11918.4104 | 49.9 | 13.8611
28 | 93.9736 | 3.2589 | 0.8791 | 0.1228 | 0.18 | 0.0029 | 0.0515 | 0.0425 | 0.0796 |  | 1.1314 | 0.2777 | 0.7165 | 8290.3412 | 34.71 | 9.6417 | 9186.0133 | 38.46 | 10.6833 | 11911.245 | 49.87 | 13.8528
29 | 94.2277 | 3.1146 | 0.8472 | 0.122 | 0.1755 | 0.0029 | 0.0538 | 0.0356 | 0.0735 |  | 1.0834 | 0.2638 | 0.7145 | 8278.3989 | 34.66 | 9.6278 | 9174.071 | 38.41 | 10.6694 | 11911.245 | 49.87 | 13.8528
30 | 94.0491 | 3.2168 | 0.8702 | 0.1237 | 0.177 | 0.0025 | 0.054 | 0.0381 | 0.0761 |  | 1.1158 | 0.2767 | 0.7158 | 8285.5643 | 34.69 | 9.6361 | 9181.2364 | 38.44 | 10.6778 | 11911.245 | 49.87 | 13.8528
31
Рівень одоризації відповідає чинним нормативним документам | [13 empty] | 8303.0239 | 34.7631 | 9.6564 | 9200.6785 | 38.5214 | 10.7004
Середньозважене значення теплоти згоряння:
| Заступник начальника Сєвєродонецького ЛВУМГ | [8 empty] | Шморгун М.А. | [10 empty] | 2019-10-01
[11 empty] | прізвище | [5 empty] | підпис |  |  |  | дата

## додаток
Додаток до Паспорту фізико-хімічних показників природного газу. Маршрут №641
Область | ГРС, прямий споживач | Cередньозважене значення вищої теплоти згоряння
|  | ккал/м³ | МДж/м³ | кВт*год./м³
Маршрут №641 |  | 9200.6785 | 38.5214 | 10.7004
Луганська | Старобільськ | 9200.7023 | 38.5215 | 10.7004
Луганська | Технікум | 9200.2008 | 38.5194 | 10.6998
Заступник начальника Сєвєродонецького ЛВУМГ |  | Шморгун М.А. |  |  | 2019-10-01
|  | прізвище |  | підпис | дата