## паспорт
[6 empty] | ПАСПОРТ ФІЗИКО-ХІМІЧНИХ ПОКАЗНИКІВ ПРИРОДНОГО ГАЗУ №648 | [18 empty] | Маршрут №648
переданого Сєвєродонецьким ЛВУМГ та прийнятого АТ "ЛУГАНСЬКГАЗ"
Сєвєродонецьке ЛВУМГ
Вимірювальна хіміко-аналітична лабораторія
Свідоцтво № LC 041 від 13.06.2017р. чинне до 13.06.2022 р. | [20 empty] | за період з 01.09.2019р. по 30.09.2019р.
Число місяця | Компонентний склад, % мол. | [11 empty] | Фізико-хімічні показники газу обчислені на основі компонентного складу, 101,325 кПа | [9 empty] | Температура точки роси вологи (Р = 3.92 МПа), °С | Температура точки роси вуглеводнів, °С | Масова концентрація сірководню, г/м3 | Масова концентрація меркаптанової сірки, г/м3 | Маса механічних домішок, г/м3
[13 empty] | Густина абсолютна, кг/м3,при 20 ºС, | Температура вимірювання/згоряння при 20/25°С
| метан, С1 | етан, С2 | пропан, С3 | ізо-бутан, і-С4 | н-бутан, н-С4 | нео-пентан, нео-С5 | ізо-пентан, і-С5 | н-пентан, н-С5 | гексани та вищі, С6+ | кисень, О2 | азот, N2 | діоксид вуглецю, CО2 |  | Теплота згоряння нижча |  |  | Теплота згоряння вища |  |  | Число Воббе вище
[14 empty] | ккал/м3 | МДж/м3 | кВт⋅год/м3 | ккал/м3 | МДж/м3 | кВт⋅год/м3 | ккал/м3 | МДж/м3 | кВт⋅год/м3
1 | [13 empty] | 8056.2006 | 33.7297 | 9.3694 | 8912.0093 | 37.3128 | 10.3647 | 11072.872 | 46.3599 | 12.8778
2 | [13 empty] | 8056.2006 | 33.7297 | 9.3694 | 8912.0093 | 37.3128 | 10.3647 | 11072.872 | 46.3599 | 12.8778
3 | 85.9683 | 3.4676 | 1.6633 | 0.2175 | 0.5033 | 0.0104 | 0.1141 | 0.1063 | 0.2019 | 0.0064 | 7.2071 | 0.5338 | 0.7742 | 8040.5084 | 33.664 | 9.3511 | 8896.2932 | 37.247 | 10.3464 | 11096.1117 | 46.4572 | 12.9048
4 | [13 empty] | 8040.5084 | 33.664 | 9.3511 | 8896.2932 | 37.247 | 10.3464 | 11096.1117 | 46.4572 | 12.9048
5 | [13 empty] | 8040.5084 | 33.664 | 9.3511 | 8896.2932 | 37.247 | 10.3464 | 11096.1117 | 46.4572 | 12.9048
6 | [13 empty] | 8040.5084 | 33.664 | 9.3511 | 8896.2932 | 37.247 | 10.3464 | 11096.1117 | 46.4572 | 12.9048
7 | [13 empty] | 8040.5084 | 33.664 | 9.3511 | 8896.2932 | 37.247 | 10.3464 | 11096.1117 | 46.4572 | 12.9048
8 | [13 empty] | 8040.5084 | 33.664 | 9.3511 | 8896.2932 | 37.247 | 10.3464 | 11096.1117 | 46.4572 | 12.9048
9 | [13 empty] | 8040.5084 | 33.664 | 9.3511 | 8896.2932 | 37.247 | 10.3464 | 11096.1117 | 46.4572 | 12.9048
10 | 85.7199 | 3.4361 | 1.6119 | 0.2165 | 0.5317 | 0.0129 | 0.1211 | 0.1165 | 0.2011 | 0.0062 | 7.4967 | 0.5294 | 0.7757 | 8019.0122 | 33.574 | 9.3261 | 8872.4086 | 37.147 | 10.3186 | 11055.4602 | 46.287 | 12.8575 |  |  | 0,0001 | 0,0002 | відсутні
11 | [13 empty] | 8019.0122 | 33.574 | 9.3261 | 8872.4086 | 37.147 | 10.3186 | 11055.4602 | 46.287 | 12.8575
12 | [13 empty] | 8019.0122 | 33.574 | 9.3261 | 8872.4086 | 37.147 | 10.3186 | 11055.4602 | 46.287 | 12.8575
13 | [13 empty] | 8019.0122 | 33.574 | 9.3261 | 8872.4086 | 37.147 | 10.3186 | 11055.4602 | 46.287 | 12.8575
14 | [13 empty] | 8019.0122 | 33.574 | 9.3261 | 8872.4086 | 37.147 | 10.3186 | 11055.4602 | 46.287 | 12.8575
15 | [13 empty] | 8019.0122 | 33.574 | 9.3261 | 8872.4086 | 37.147 | 10.3186 | 11055.4602 | 46.287 | 12.8575
16 | [13 empty] | 8019.0122 | 33.574 | 9.3261 | 8872.4086 | 37.147 | 10.3186 | 11055.4602 | 46.287 | 12.8575
17 | 85.5104 | 3.5165 | 1.6139 | 0.2104 | 0.5092 | 0.0109 | 0.1124 | 0.1057 | 0.2035 | 0.0067 | 7.6602 | 0.5402 | 0.7762 | 8000.43 | 33.4962 | 9.3045 | 8851.9634 | 37.0614 | 10.2948 | 11026.4404 | 46.1655 | 12.8238
18 | [13 empty] | 8000.43 | 33.4962 | 9.3045 | 8851.9634 | 37.0614 | 10.2948 | 11026.4404 | 46.1655 | 12.8238
19 | [13 empty] | 8000.43 | 33.4962 | 9.3045 | 8851.9634 | 37.0614 | 10.2948 | 11026.4404 | 46.1655 | 12.8238
20 | [13 empty] | 8000.43 | 33.4962 | 9.3045 | 8851.9634 | 37.0614 | 10.2948 | 11026.4404 | 46.1655 | 12.8238
21 | [13 empty] | 8000.43 | 33.4962 | 9.3045 | 8851.9634 | 37.0614 | 10.2948 | 11026.4404 | 46.1655 | 12.8238
22 | [13 empty] | 8000.43 | 33.4962 | 9.3045 | 8851.9634 | 37.0614 | 10.2948 | 11026.4404 | 46.1655 | 12.8238
23 | [13 empty] | 8000.43 | 33.4962 | 9.3045 | 8851.9634 | 37.0614 | 10.2948 | 11026.4404 | 46.1655 | 12.8238
24 | 85.3979 | 3.593 | 1.8138 | 0.226 | 0.5466 | 0.0159 | 0.1362 | 0.1386 | 0.2009 | 0.0064 | 7.4393 | 0.4854 | 0.7796 | 8076.3353 | 33.814 | 9.3928 | 8934.1025 | 37.4053 | 10.3904 | 11104.7102 | 46.4932 | 12.9148
25 | [13 empty] | 8076.3353 | 33.814 | 9.3928 | 8934.1025 | 37.4053 | 10.3904 | 11104.7102 | 46.4932 | 12.9148
26 | [13 empty] | 8076.3353 | 33.814 | 9.3928 | 8934.1025 | 37.4053 | 10.3904 | 11104.7102 | 46.4932 | 12.9148
27 | [13 empty] | 8076.3353 | 33.814 | 9.3928 | 8934.1025 | 37.4053 | 10.3904 | 11104.7102 | 46.4932 | 12.9148
28 | [13 empty] | 8076.3353 | 33.814 | 9.3928 | 8934.1025 | 37.4053 | 10.3904 | 11104.7102 | 46.4932 | 12.9148
29 | [13 empty] | 8076.3353 | 33.814 | 9.3928 | 8934.1025 | 37.4053 | 10.3904 | 11104.7102 | 46.4932 | 12.9148
30 | [13 empty] | 8076.3353 | 33.814 | 9.3928 | 8934.1025 | 37.4053 | 10.3904 | 11104.7102 | 46.4932 | 12.9148
31
Рівень одоризації відповідає чинним нормативним документам | [13 empty] | 8039.9351 | 33.6616 | 9.3504 | 8894.884 | 37.2411 | 10.3448
Середньозважене значення теплоти згоряння:
| Заступник начальника Сєвєродонецького ЛВУМГ | [8 empty] | Шморгун М.А. | [10 empty] | 2019-10-01
[11 empty] | прізвище | [5 empty] | підпис |  |  |  | дата

## додаток
Додаток до Паспорту фізико-хімічних показників природного газу. Маршрут №648
Область | ГРС, прямий споживач | Cередньозважене значення вищої теплоти згоряння
|  | ккал/м³ | МДж/м³ | кВт*год./м³
Маршрут №648 |  | 8894.884 | 37.2411 | 10.3448
Луганська | Лисичанськ (місто) | 8894.884 | 37.2411 | 10.3448
Заступник начальника Сєвєродонецького ЛВУМГ |  | Шморгун М.А. |  |  | 2019-10-01
|  | прізвище |  | підпис | дата