## паспорт
[6 empty] | ПАСПОРТ ФІЗИКО-ХІМІЧНИХ ПОКАЗНИКІВ ПРИРОДНОГО ГАЗУ №649 | [18 empty] | Маршрут №649
переданого Сєвєродонецьким ЛВУМГ та прийнятого АТ "ЛУГАНСЬКГАЗ"
Сєвєродонецьке ЛВУМГ
Вимірювальна хіміко-аналітична лабораторія
Свідоцтво № LC 041 від 13.06.2017р. чинне до 13.06.2022 р. | [20 empty] | за період з 01.09.2019р. по 30.09.2019р.
Число місяця | Компонентний склад, % мол. | [11 empty] | Фізико-хімічні показники газу обчислені на основі компонентного складу, 101,325 кПа | [9 empty] | Температура точки роси вологи (Р = 3.92 МПа), °С | Температура точки роси вуглеводнів, °С | Масова концентрація сірководню, г/м3 | Масова концентрація меркаптанової сірки, г/м3 | Маса механічних домішок, г/м3
[13 empty] | Густина абсолютна, кг/м3,при 20 ºС, | Температура вимірювання/згоряння при 20/25°С
| метан, С1 | етан, С2 | пропан, С3 | ізо-бутан, і-С4 | н-бутан, н-С4 | нео-пентан, нео-С5 | ізо-пентан, і-С5 | н-пентан, н-С5 | гексани та вищі, С6+ | кисень, О2 | азот, N2 | діоксид вуглецю, CО2 |  | Теплота згоряння нижча |  |  | Теплота згоряння вища |  |  | Число Воббе вище
[14 empty] | ккал/м3 | МДж/м3 | кВт⋅год/м3 | ккал/м3 | МДж/м3 | кВт⋅год/м3 | ккал/м3 | МДж/м3 | кВт⋅год/м3
1 | [13 empty] | 8266.9821 | 34.6122 | 9.6145 | 9147.583 | 38.2991 | 10.6386 | 11464.221 | 47.9984 | 13.3329
2 | [13 empty] | 8266.9821 | 34.6122 | 9.6145 | 9147.583 | 38.2991 | 10.6386 | 11464.221 | 47.9984 | 13.3329
3 | [13 empty] | 8266.9821 | 34.6122 | 9.6145 | 9147.583 | 38.2991 | 10.6386 | 11464.221 | 47.9984 | 13.3329
4 | 88.6986 | 3.6716 | 1.7684 | 0.2422 | 0.4858 | 0.0055 | 0.105 | 0.0865 | 0.0873 | 0.0063 | 3.3472 | 1.4956 | 0.7647 | 8256.3773 | 34.5678 | 9.6022 | 9136.4528 | 38.2525 | 10.6257 | 11466.6095 | 48.0084 | 13.3357 | -8.4 | -5.6 | 0,0001 | 0,0003 | відсутні
5 | [13 empty] | 8256.3773 | 34.5678 | 9.6022 | 9136.4528 | 38.2525 | 10.6257 | 11466.6095 | 48.0084 | 13.3357
6 | [13 empty] | 8256.3773 | 34.5678 | 9.6022 | 9136.4528 | 38.2525 | 10.6257 | 11466.6095 | 48.0084 | 13.3357
7 | [13 empty] | 8256.3773 | 34.5678 | 9.6022 | 9136.4528 | 38.2525 | 10.6257 | 11466.6095 | 48.0084 | 13.3357
8 | [13 empty] | 8256.3773 | 34.5678 | 9.6022 | 9136.4528 | 38.2525 | 10.6257 | 11466.6095 | 48.0084 | 13.3357
9 | [13 empty] | 8256.3773 | 34.5678 | 9.6022 | 9136.4528 | 38.2525 | 10.6257 | 11466.6095 | 48.0084 | 13.3357
10 | 88.4159 | 3.7545 | 1.8323 | 0.2492 | 0.5002 | 0.0021 | 0.1067 | 0.0881 | 0.082 | 0.0061 | 3.4059 | 1.557 | 0.7671 | 8262.2529 | 34.5924 | 9.609 | 9142.3762 | 38.2773 | 10.6326 | 11455.5987 | 47.9623 | 13.3229 | -8.3 | -4.9
11 | [13 empty] | 8262.2529 | 34.5924 | 9.609 | 9142.3762 | 38.2773 | 10.6326 | 11455.5987 | 47.9623 | 13.3229
12 | [13 empty] | 8262.2529 | 34.5924 | 9.609 | 9142.3762 | 38.2773 | 10.6326 | 11455.5987 | 47.9623 | 13.3229
13 | [13 empty] | 8262.2529 | 34.5924 | 9.609 | 9142.3762 | 38.2773 | 10.6326 | 11455.5987 | 47.9623 | 13.3229
14 | [13 empty] | 8262.2529 | 34.5924 | 9.609 | 9142.3762 | 38.2773 | 10.6326 | 11455.5987 | 47.9623 | 13.3229
15 | [13 empty] | 8262.2529 | 34.5924 | 9.609 | 9142.3762 | 38.2773 | 10.6326 | 11455.5987 | 47.9623 | 13.3229
16 | [13 empty] | 8262.2529 | 34.5924 | 9.609 | 9142.3762 | 38.2773 | 10.6326 | 11455.5987 | 47.9623 | 13.3229
17 | [13 empty] | 8262.2529 | 34.5924 | 9.609 | 9142.3762 | 38.2773 | 10.6326 | 11455.5987 | 47.9623 | 13.3229
18 | 88.4702 | 3.7147 | 1.805 | 0.2478 | 0.4965 | 0.0033 | 0.1067 | 0.0874 | 0.0754 | 0.0061 | 3.3525 | 1.6344 | 0.7669 | 8251.6004 | 34.5478 | 9.5966 | 9130.8877 | 38.2292 | 10.6192 | 11442.6294 | 47.908 | 13.3078 | -8.3 | -5.2
19 | [13 empty] | 8251.6004 | 34.5478 | 9.5966 | 9130.8877 | 38.2292 | 10.6192 | 11442.6294 | 47.908 | 13.3078
20 | [13 empty] | 8251.6004 | 34.5478 | 9.5966 | 9130.8877 | 38.2292 | 10.6192 | 11442.6294 | 47.908 | 13.3078
21 | [13 empty] | 8251.6004 | 34.5478 | 9.5966 | 9130.8877 | 38.2292 | 10.6192 | 11442.6294 | 47.908 | 13.3078
22 | [13 empty] | 8251.6004 | 34.5478 | 9.5966 | 9130.8877 | 38.2292 | 10.6192 | 11442.6294 | 47.908 | 13.3078
23 | [13 empty] | 8251.6004 | 34.5478 | 9.5966 | 9130.8877 | 38.2292 | 10.6192 | 11442.6294 | 47.908 | 13.3078
24 | 88.2514 | 3.9315 | 1.8238 | 0.2433 | 0.4752 | 0.002 | 0.1147 | 0.0934 | 0.0303 | 0.0066 | 3.3928 | 1.635 | 0.7672 | 8248.6387 | 34.5354 | 9.5932 | 9127.5916 | 38.2154 | 10.6154 | 11436.8015 | 47.8836 | 13.301 | -8.3 | -6.9
25 | [13 empty] | 8248.6387 | 34.5354 | 9.5932 | 9127.5916 | 38.2154 | 10.6154 | 11436.8015 | 47.8836 | 13.301
26 | [13 empty] | 8248.6387 | 34.5354 | 9.5932 | 9127.5916 | 38.2154 | 10.6154 | 11436.8015 | 47.8836 | 13.301
27 | [13 empty] | 8248.6387 | 34.5354 | 9.5932 | 9127.5916 | 38.2154 | 10.6154 | 11436.8015 | 47.8836 | 13.301
28 | [13 empty] | 8248.6387 | 34.5354 | 9.5932 | 9127.5916 | 38.2154 | 10.6154 | 11436.8015 | 47.8836 | 13.301
29 | [13 empty] | 8248.6387 | 34.5354 | 9.5932 | 9127.5916 | 38.2154 | 10.6154 | 11436.8015 | 47.8836 | 13.301
30 | [13 empty] | 8248.6387 | 34.5354 | 9.5932 | 9127.5916 | 38.2154 | 10.6154 | 11436.8015 | 47.8836 | 13.301
31
Рівень одоризації відповідає чинним нормативним документам | [13 empty] | 8254.1083 | 34.5583 | 9.5995 | 9133.6344 | 38.2407 | 10.6224
Середньозважене значення теплоти згоряння:
| Заступник начальника Сєвєродонецького ЛВУМГ | [8 empty] | Шморгун М.А. | [10 empty] | 2019-10-01
[11 empty] | прізвище | [5 empty] | підпис |  |  |  | дата

## додаток
Додаток до Паспорту фізико-хімічних показників природного газу. Маршрут №649
Область | ГРС, прямий споживач | Cередньозважене значення вищої теплоти згоряння
|  | ккал/м³ | МДж/м³ | кВт*год./м³
Маршрут №649 |  | 9133.6344 | 38.2407 | 10.6224
Луганська | Сиротине (побут) | 9133.6344 | 38.2407 | 10.6224
Заступник начальника Сєвєродонецького ЛВУМГ |  | Шморгун М.А. |  |  | 2019-10-01
|  | прізвище |  | підпис | дата