## паспорт
[6 empty] | ПАСПОРТ ФІЗИКО-ХІМІЧНИХ ПОКАЗНИКІВ ПРИРОДНОГО ГАЗУ №652 | [18 empty] | Маршрут №652
переданого Сєвєродонецьким ЛВУМГ та прийнятого АТ "ЛУГАНСЬКГАЗ"
Сєвєродонецьке ЛВУМГ
Вимірювальна хіміко-аналітична лабораторія
Свідоцтво № LC 041 від 13.06.2017р. чинне до 13.06.2022 р. | [20 empty] | за період з 01.09.2019р. по 30.09.2019р.
Число місяця | Компонентний склад, % мол. | [11 empty] | Фізико-хімічні показники газу обчислені на основі компонентного складу, 101,325 кПа | [9 empty] | Температура точки роси вологи (Р = 3.92 МПа), °С | Температура точки роси вуглеводнів, °С | Масова концентрація сірководню, г/м3 | Масова концентрація меркаптанової сірки, г/м3 | Маса механічних домішок, г/м3
[13 empty] | Густина абсолютна, кг/м3,при 20 ºС, | Температура вимірювання/згоряння при 20/25°С
| метан, С1 | етан, С2 | пропан, С3 | ізо-бутан, і-С4 | н-бутан, н-С4 | нео-пентан, нео-С5 | ізо-пентан, і-С5 | н-пентан, н-С5 | гексани та вищі, С6+ | кисень, О2 | азот, N2 | діоксид вуглецю, CО2 |  | Теплота згоряння нижча |  |  | Теплота згоряння вища |  |  | Число Воббе вище
[14 empty] | ккал/м3 | МДж/м3 | кВт⋅год/м3 | ккал/м3 | МДж/м3 | кВт⋅год/м3 | ккал/м3 | МДж/м3 | кВт⋅год/м3
1 | [13 empty] | 8257.2849 | 34.5716 | 9.6032 | 9137.026 | 38.2549 | 10.6264 | 11451.4906 | 47.9451 | 13.3181
2 | [13 empty] | 8257.2849 | 34.5716 | 9.6032 | 9137.026 | 38.2549 | 10.6264 | 11451.4906 | 47.9451 | 13.3181
3 | 88.3572 | 3.857 | 1.8104 | 0.2437 | 0.4785 | 0.0021 | 0.1196 | 0.0984 | 0.0695 | 0.0073 | 3.4269 | 1.5294 | 0.767 | 8263.1844 | 34.5963 | 9.6101 | 9143.4032 | 38.2816 | 10.6338 | 11458.1066 | 47.9728 | 13.3258 | -8.4 | -5.2
4 | [13 empty] | 8263.1844 | 34.5963 | 9.6101 | 9143.4032 | 38.2816 | 10.6338 | 11458.1066 | 47.9728 | 13.3258
5 | [13 empty] | 8263.1844 | 34.5963 | 9.6101 | 9143.4032 | 38.2816 | 10.6338 | 11458.1066 | 47.9728 | 13.3258
6 | [13 empty] | 8263.1844 | 34.5963 | 9.6101 | 9143.4032 | 38.2816 | 10.6338 | 11458.1066 | 47.9728 | 13.3258
7 | [13 empty] | 8263.1844 | 34.5963 | 9.6101 | 9143.4032 | 38.2816 | 10.6338 | 11458.1066 | 47.9728 | 13.3258
8 | [13 empty] | 8263.1844 | 34.5963 | 9.6101 | 9143.4032 | 38.2816 | 10.6338 | 11458.1066 | 47.9728 | 13.3258
9 | [13 empty] | 8263.1844 | 34.5963 | 9.6101 | 9143.4032 | 38.2816 | 10.6338 | 11458.1066 | 47.9728 | 13.3258
10 | [13 empty] | 8263.1844 | 34.5963 | 9.6101 | 9143.4032 | 38.2816 | 10.6338 | 11458.1066 | 47.9728 | 13.3258
11 | [13 empty] | 8263.1844 | 34.5963 | 9.6101 | 9143.4032 | 38.2816 | 10.6338 | 11458.1066 | 47.9728 | 13.3258
12 | 88.1775 | 3.9104 | 1.833 | 0.243 | 0.4722 | 0.0011 | 0.115 | 0.0928 | 0.0657 | 0.0077 | 3.5057 | 1.5759 | 0.768 | 8254.0605 | 34.5581 | 9.5995 | 9133.2284 | 38.239 | 10.6219 | 11437.8047 | 47.8878 | 13.3022 | -8.4 | -6.9 | 0,0002 | 0,0004 | відсутні
13 | [13 empty] | 8254.0605 | 34.5581 | 9.5995 | 9133.2284 | 38.239 | 10.6219 | 11437.8047 | 47.8878 | 13.3022
14 | [13 empty] | 8254.0605 | 34.5581 | 9.5995 | 9133.2284 | 38.239 | 10.6219 | 11437.8047 | 47.8878 | 13.3022
15 | [13 empty] | 8254.0605 | 34.5581 | 9.5995 | 9133.2284 | 38.239 | 10.6219 | 11437.8047 | 47.8878 | 13.3022
16 | [13 empty] | 8254.0605 | 34.5581 | 9.5995 | 9133.2284 | 38.239 | 10.6219 | 11437.8047 | 47.8878 | 13.3022
17 | 88.3545 | 3.8495 | 1.777 | 0.2416 | 0.4698 | 0.005 | 0.1183 | 0.0941 | 0.082 | 0.0065 | 3.4071 | 1.5946 | 0.7673 | 8256.234 | 34.5672 | 9.602 | 9135.8318 | 38.2499 | 10.625 | 11446.1165 | 47.9226 | 13.3118 | -8.3 | -6.2
18 | [13 empty] | 8256.234 | 34.5672 | 9.602 | 9135.8318 | 38.2499 | 10.625 | 11446.1165 | 47.9226 | 13.3118
19 | [13 empty] | 8256.234 | 34.5672 | 9.602 | 9135.8318 | 38.2499 | 10.625 | 11446.1165 | 47.9226 | 13.3118
20 | [13 empty] | 8256.234 | 34.5672 | 9.602 | 9135.8318 | 38.2499 | 10.625 | 11446.1165 | 47.9226 | 13.3118
21 | [13 empty] | 8256.234 | 34.5672 | 9.602 | 9135.8318 | 38.2499 | 10.625 | 11446.1165 | 47.9226 | 13.3118
22 | [13 empty] | 8256.234 | 34.5672 | 9.602 | 9135.8318 | 38.2499 | 10.625 | 11446.1165 | 47.9226 | 13.3118
23 | [13 empty] | 8256.234 | 34.5672 | 9.602 | 9135.8318 | 38.2499 | 10.625 | 11446.1165 | 47.9226 | 13.3118
24 | 88.2348 | 3.9102 | 1.8102 | 0.2441 | 0.4739 | 0.0034 | 0.1189 | 0.0957 | 0.0549 | 0.0074 | 3.4319 | 1.6146 | 0.7677 | 8253.4873 | 34.5557 | 9.5988 | 9132.7268 | 38.2369 | 10.6214 | 11438.9512 | 47.8926 | 13.3035 | -8.3 | -7.2
25 | [13 empty] | 8253.4873 | 34.5557 | 9.5988 | 9132.7268 | 38.2369 | 10.6214 | 11438.9512 | 47.8926 | 13.3035
26 | [13 empty] | 8253.4873 | 34.5557 | 9.5988 | 9132.7268 | 38.2369 | 10.6214 | 11438.9512 | 47.8926 | 13.3035
27 | [13 empty] | 8253.4873 | 34.5557 | 9.5988 | 9132.7268 | 38.2369 | 10.6214 | 11438.9512 | 47.8926 | 13.3035
28 | [13 empty] | 8253.4873 | 34.5557 | 9.5988 | 9132.7268 | 38.2369 | 10.6214 | 11438.9512 | 47.8926 | 13.3035
29 | [13 empty] | 8253.4873 | 34.5557 | 9.5988 | 9132.7268 | 38.2369 | 10.6214 | 11438.9512 | 47.8926 | 13.3035
30 | [13 empty] | 8253.4873 | 34.5557 | 9.5988 | 9132.7268 | 38.2369 | 10.6214 | 11438.9512 | 47.8926 | 13.3035
31
Рівень одоризації відповідає чинним нормативним документам | [13 empty] | 8256.5445 | 34.5685 | 9.6024 | 9136.0945 | 38.251 | 10.6253
Середньозважене значення теплоти згоряння:
| Заступник начальника Сєвєродонецького ЛВУМГ | [8 empty] | Шморгун М.А. | [10 empty] | 2019-10-01
[11 empty] | прізвище | [5 empty] | підпис |  |  |  | дата

## додаток
Додаток до Паспорту фізико-хімічних показників природного газу. Маршрут №652
Область | ГРС, прямий споживач | Cередньозважене значення вищої теплоти згоряння
|  | ккал/м³ | МДж/м³ | кВт*год./м³
Маршрут №652 |  | 9136.0945 | 38.251 | 10.6253
Луганська | Карбоніт /смт. Золоте | 9135.7363 | 38.2495 | 10.6249
Луганська | Мирна Долина | 9135.9512 | 38.2504 | 10.6251
Луганська | Попасна | 9136.1901 | 38.2514 | 10.6254
Заступник начальника Сєвєродонецького ЛВУМГ |  | Шморгун М.А. |  |  | 2019-10-01
|  | прізвище |  | підпис | дата