## паспорт
[6 empty] | ПАСПОРТ ФІЗИКО-ХІМІЧНИХ ПОКАЗНИКІВ ПРИРОДНОГО ГАЗУ №655 | [18 empty] | Маршрут №655
переданого Сєвєродонецьким ЛВУМГ та прийнятого АТ "ЛУГАНСЬКГАЗ"
Сєвєродонецьке ЛВУМГ
Вимірювальна хіміко-аналітична лабораторія
Свідоцтво № LC 041 від 13.06.2017р. чинне до 13.06.2022 р. | [20 empty] | за період з 01.09.2019р. по 30.09.2019р.
Число місяця | Компонентний склад, % мол. | [11 empty] | Фізико-хімічні показники газу обчислені на основі компонентного складу, 101,325 кПа | [9 empty] | Температура точки роси вологи (Р = 3.92 МПа), °С | Температура точки роси вуглеводнів, °С | Масова концентрація сірководню, г/м3 | Масова концентрація меркаптанової сірки, г/м3 | Маса механічних домішок, г/м3
[13 empty] | Густина абсолютна, кг/м3,при 20 ºС, | Температура вимірювання/згоряння при 20/25°С
| метан, С1 | етан, С2 | пропан, С3 | ізо-бутан, і-С4 | н-бутан, н-С4 | нео-пентан, нео-С5 | ізо-пентан, і-С5 | н-пентан, н-С5 | гексани та вищі, С6+ | кисень, О2 | азот, N2 | діоксид вуглецю, CО2 |  | Теплота згоряння нижча |  |  | Теплота згоряння вища |  |  | Число Воббе вище
[14 empty] | ккал/м3 | МДж/м3 | кВт⋅год/м3 | ккал/м3 | МДж/м3 | кВт⋅год/м3 | ккал/м3 | МДж/м3 | кВт⋅год/м3
1 | [13 empty] | 8337.776 | 34.9086 | 9.6968 | 9233.257 | 38.6578 | 10.7383 | 11899.0639 | 49.819 | 13.8386
2 | [13 empty] | 8337.776 | 34.9086 | 9.6968 | 9233.257 | 38.6578 | 10.7383 | 11899.0639 | 49.819 | 13.8386
3 | 92.8043 | 3.8084 | 1.0126 | 0.1418 | 0.2286 | 0.0006 | 0.0717 | 0.0642 | 0.1054 | 0.0077 | 1.4456 | 0.3091 | 0.7261 | 8342.1707 | 34.927 | 9.7019 | 9237.8429 | 38.677 | 10.7436 | 11897.7025 | 49.8133 | 13.837 | -9.9 | -6.4 | 0,0001 | 0,0002 | відсутні
4 | [13 empty] | 8342.1707 | 34.927 | 9.7019 | 9237.8429 | 38.677 | 10.7436 | 11897.7025 | 49.8133 | 13.837
5 | [13 empty] | 8342.1707 | 34.927 | 9.7019 | 9237.8429 | 38.677 | 10.7436 | 11897.7025 | 49.8133 | 13.837
6 | [13 empty] | 8342.1707 | 34.927 | 9.7019 | 9237.8429 | 38.677 | 10.7436 | 11897.7025 | 49.8133 | 13.837
7 | [13 empty] | 8342.1707 | 34.927 | 9.7019 | 9237.8429 | 38.677 | 10.7436 | 11897.7025 | 49.8133 | 13.837
8 | [13 empty] | 8342.1707 | 34.927 | 9.7019 | 9237.8429 | 38.677 | 10.7436 | 11897.7025 | 49.8133 | 13.837
9 | [13 empty] | 8342.1707 | 34.927 | 9.7019 | 9237.8429 | 38.677 | 10.7436 | 11897.7025 | 49.8133 | 13.837
10 | 92.4196 | 4.0276 | 1.0468 | 0.1457 | 0.2443 | 0.0006 | 0.077 | 0.0692 | 0.111 | 0.0079 | 1.5278 | 0.3225 | 0.7291 | 8360.4186 | 35.0034 | 9.7232 | 9257.07 | 38.7575 | 10.766 | 11897.8697 | 49.814 | 13.8372 | -10.1 | -7.8
11 | [13 empty] | 8360.4186 | 35.0034 | 9.7232 | 9257.07 | 38.7575 | 10.766 | 11897.8697 | 49.814 | 13.8372
12 | [13 empty] | 8360.4186 | 35.0034 | 9.7232 | 9257.07 | 38.7575 | 10.766 | 11897.8697 | 49.814 | 13.8372
13 | [13 empty] | 8360.4186 | 35.0034 | 9.7232 | 9257.07 | 38.7575 | 10.766 | 11897.8697 | 49.814 | 13.8372
14 | [13 empty] | 8360.4186 | 35.0034 | 9.7232 | 9257.07 | 38.7575 | 10.766 | 11897.8697 | 49.814 | 13.8372
15 | [13 empty] | 8360.4186 | 35.0034 | 9.7232 | 9257.07 | 38.7575 | 10.766 | 11897.8697 | 49.814 | 13.8372
16 | [13 empty] | 8360.4186 | 35.0034 | 9.7232 | 9257.07 | 38.7575 | 10.766 | 11897.8697 | 49.814 | 13.8372
17 | [13 empty] | 8360.4186 | 35.0034 | 9.7232 | 9257.07 | 38.7575 | 10.766 | 11897.8697 | 49.814 | 13.8372
18 | [13 empty] | 8360.4186 | 35.0034 | 9.7232 | 9257.07 | 38.7575 | 10.766 | 11897.8697 | 49.814 | 13.8372
19 | 95.4648 | 2.4068 | 0.7038 | 0.1061 | 0.1258 | 0.0018 | 0.028 | 0.0231 | 0.0219 | 0.0092 | 0.9323 | 0.1764 | 0.7033 | 8195.5194 | 34.313 | 9.5314 | 9082.7602 | 38.0277 | 10.5633 | 11886.1184 | 49.7648 | 13.8236 | -9.8 | -6.3
20 | [13 empty] | 8195.5194 | 34.313 | 9.5314 | 9082.7602 | 38.0277 | 10.5633 | 11886.1184 | 49.7648 | 13.8236
21 | [13 empty] | 8195.5194 | 34.313 | 9.5314 | 9082.7602 | 38.0277 | 10.5633 | 11886.1184 | 49.7648 | 13.8236
22 | [13 empty] | 8195.5194 | 34.313 | 9.5314 | 9082.7602 | 38.0277 | 10.5633 | 11886.1184 | 49.7648 | 13.8236
23 | [13 empty] | 8195.5194 | 34.313 | 9.5314 | 9082.7602 | 38.0277 | 10.5633 | 11886.1184 | 49.7648 | 13.8236
24 | [13 empty] | 8195.5194 | 34.313 | 9.5314 | 9082.7602 | 38.0277 | 10.5633 | 11886.1184 | 49.7648 | 13.8236
25 | 94.2327 | 3.0356 | 0.8515 | 0.1263 | 0.1889 | 0.0008 | 0.0492 | 0.0451 | 0.062 | 0.0079 | 1.1586 | 0.2414 | 0.7142 | 8268.2957 | 34.6177 | 9.616 | 9159.8119 | 38.3503 | 10.6529 | 11894.8124 | 49.8012 | 13.8337 | -9.9 | -7.3
26 | [13 empty] | 8268.2957 | 34.6177 | 9.616 | 9159.8119 | 38.3503 | 10.6529 | 11894.8124 | 49.8012 | 13.8337
27 | [13 empty] | 8268.2957 | 34.6177 | 9.616 | 9159.8119 | 38.3503 | 10.6529 | 11894.8124 | 49.8012 | 13.8337
28 | [13 empty] | 8268.2957 | 34.6177 | 9.616 | 9159.8119 | 38.3503 | 10.6529 | 11894.8124 | 49.8012 | 13.8337
29 | [13 empty] | 8268.2957 | 34.6177 | 9.616 | 9159.8119 | 38.3503 | 10.6529 | 11894.8124 | 49.8012 | 13.8337
30 | [13 empty] | 8268.2957 | 34.6177 | 9.616 | 9159.8119 | 38.3503 | 10.6529 | 11894.8124 | 49.8012 | 13.8337
31
Рівень одоризації відповідає чинним нормативним документам | [13 empty] | 8303.7404 | 34.7661 | 9.6573 | 9197.1913 | 38.5068 | 10.6963
Середньозважене значення теплоти згоряння:
| Заступник начальника Сєвєродонецького ЛВУМГ | [8 empty] | Шморгун М.А. | [10 empty] | 2019-10-01
[11 empty] | прізвище | [5 empty] | підпис |  |  |  | дата

## додаток
Додаток до Паспорту фізико-хімічних показників природного газу. Маршрут №655
Область | ГРС, прямий споживач | Cередньозважене значення вищої теплоти згоряння
|  | ккал/м³ | МДж/м³ | кВт*год./м³
Маршрут №655 |  | 9197.1913 | 38.5068 | 10.6963
Луганська | Михайлюки (к-п ім.Дзержинського) | 9158.2355 | 38.3437 | 10.651
Луганська | Новоайдар | 9168.7448 | 38.3877 | 10.6633
Луганська | Розквіт | 9170.4883 | 38.395 | 10.6653
Луганська | Щастя (Луган.ТЕС) | 9197.6929 | 38.5089 | 10.6969
Луганська | Щастя (місто) | 9170.4883 | 38.395 | 10.6653
Луганська | р-п ім.Артема | 9167.861 | 38.384 | 10.6622
Луганська | р-п ім.Калініна /Червоний Жовтень | 9173.4261 | 38.4073 | 10.6687
Луганська | р-п ім.Суворова | 9160.4568 | 38.353 | 10.6536
Заступник начальника Сєвєродонецького ЛВУМГ |  | Шморгун М.А. |  |  | 2019-10-01
|  | прізвище |  | підпис | дата