## паспорт
[6 empty] | ПАСПОРТ ФІЗИКО-ХІМІЧНИХ ПОКАЗНИКІВ ПРИРОДНОГО ГАЗУ №658 | [18 empty] | Маршрут №658
переданого Сєвєродонецьким ЛВУМГ та прийнятого АТ "ЛУГАНСЬКГАЗ"
Сєвєродонецьке ЛВУМГ
Вимірювальна хіміко-аналітична лабораторія
Свідоцтво № LC 041 від 13.06.2017р. чинне до 13.06.2022 р. | [20 empty] | за період з 01.09.2019р. по 30.09.2019р.
Число місяця | Компонентний склад, % мол. | [11 empty] | Фізико-хімічні показники газу обчислені на основі компонентного складу, 101,325 кПа | [9 empty] | Температура точки роси вологи (Р = 3.92 МПа), °С | Температура точки роси вуглеводнів, °С | Масова концентрація сірководню, г/м3 | Масова концентрація меркаптанової сірки, г/м3 | Маса механічних домішок, г/м3
[13 empty] | Густина абсолютна, кг/м3,при 20 ºС, | Температура вимірювання/згоряння при 20/25°С
| метан, С1 | етан, С2 | пропан, С3 | ізо-бутан, і-С4 | н-бутан, н-С4 | нео-пентан, нео-С5 | ізо-пентан, і-С5 | н-пентан, н-С5 | гексани та вищі, С6+ | кисень, О2 | азот, N2 | діоксид вуглецю, CО2 |  | Теплота згоряння нижча |  |  | Теплота згоряння вища |  |  | Число Воббе вище
[14 empty] | ккал/м3 | МДж/м3 | кВт⋅год/м3 | ккал/м3 | МДж/м3 | кВт⋅год/м3 | ккал/м3 | МДж/м3 | кВт⋅год/м3
1 | [13 empty] | 8280.5485 | 34.669 | 9.6303 | 9164.8516 | 38.3714 | 10.6587 | 11577.1713 | 48.4713 | 13.4643
2 | [13 empty] | 8280.5485 | 34.669 | 9.6303 | 9164.8516 | 38.3714 | 10.6587 | 11577.1713 | 48.4713 | 13.4643
3 | [13 empty] | 8280.5485 | 34.669 | 9.6303 | 9164.8516 | 38.3714 | 10.6587 | 11577.1713 | 48.4713 | 13.4643
4 | 88.5733 | 3.6642 | 1.7894 | 0.2453 | 0.4904 | 0.0041 | 0.104 | 0.0852 | 0.0839 | 0.0062 | 3.418 | 1.536 | 0.7656 | 8249.1164 | 34.5374 | 9.5937 | 9128.332 | 38.2185 | 10.6163 | 11449.126 | 47.9352 | 13.3153 | -8.9 | -5.7 | 0,0001 | 0,0003 | відсутні
5 | [13 empty] | 8249.1164 | 34.5374 | 9.5937 | 9128.332 | 38.2185 | 10.6163 | 11449.126 | 47.9352 | 13.3153
6 | [13 empty] | 8249.1164 | 34.5374 | 9.5937 | 9128.332 | 38.2185 | 10.6163 | 11449.126 | 47.9352 | 13.3153
7 | [13 empty] | 8249.1164 | 34.5374 | 9.5937 | 9128.332 | 38.2185 | 10.6163 | 11449.126 | 47.9352 | 13.3153
8 | [13 empty] | 8249.1164 | 34.5374 | 9.5937 | 9128.332 | 38.2185 | 10.6163 | 11449.126 | 47.9352 | 13.3153
9 | [13 empty] | 8249.1164 | 34.5374 | 9.5937 | 9128.332 | 38.2185 | 10.6163 | 11449.126 | 47.9352 | 13.3153
10 | 88.3966 | 3.7244 | 1.842 | 0.2495 | 0.501 | 0.0029 | 0.1084 | 0.0904 | 0.0896 | 0.0065 | 3.4111 | 1.5776 | 0.7677 | 8263.2083 | 34.5964 | 9.6101 | 9143.3316 | 38.2813 | 10.6337 | 11452.6131 | 47.9498 | 13.3194 | -8.8 | -6.9
11 | [13 empty] | 8263.2083 | 34.5964 | 9.6101 | 9143.3316 | 38.2813 | 10.6337 | 11452.6131 | 47.9498 | 13.3194
12 | [13 empty] | 8263.2083 | 34.5964 | 9.6101 | 9143.3316 | 38.2813 | 10.6337 | 11452.6131 | 47.9498 | 13.3194
13 | [13 empty] | 8263.2083 | 34.5964 | 9.6101 | 9143.3316 | 38.2813 | 10.6337 | 11452.6131 | 47.9498 | 13.3194
14 | [13 empty] | 8263.2083 | 34.5964 | 9.6101 | 9143.3316 | 38.2813 | 10.6337 | 11452.6131 | 47.9498 | 13.3194
15 | [13 empty] | 8263.2083 | 34.5964 | 9.6101 | 9143.3316 | 38.2813 | 10.6337 | 11452.6131 | 47.9498 | 13.3194
16 | [13 empty] | 8263.2083 | 34.5964 | 9.6101 | 9143.3316 | 38.2813 | 10.6337 | 11452.6131 | 47.9498 | 13.3194
17 | [13 empty] | 8263.2083 | 34.5964 | 9.6101 | 9143.3316 | 38.2813 | 10.6337 | 11452.6131 | 47.9498 | 13.3194
18 | 88.5977 | 3.7069 | 1.7824 | 0.2438 | 0.4933 | 0.005 | 0.1075 | 0.0901 | 0.1017 | 0.0064 | 3.3271 | 1.5381 | 0.7662 | 8266.0744 | 34.6084 | 9.6134 | 9146.7948 | 38.2958 | 10.6377 | 11468.4247 | 48.016 | 13.3378 | -8.5 | -5.3
19 | [13 empty] | 8266.0744 | 34.6084 | 9.6134 | 9146.7948 | 38.2958 | 10.6377 | 11468.4247 | 48.016 | 13.3378
20 | [13 empty] | 8266.0744 | 34.6084 | 9.6134 | 9146.7948 | 38.2958 | 10.6377 | 11468.4247 | 48.016 | 13.3378
21 | [13 empty] | 8266.0744 | 34.6084 | 9.6134 | 9146.7948 | 38.2958 | 10.6377 | 11468.4247 | 48.016 | 13.3378
22 | [13 empty] | 8266.0744 | 34.6084 | 9.6134 | 9146.7948 | 38.2958 | 10.6377 | 11468.4247 | 48.016 | 13.3378
23 | [13 empty] | 8266.0744 | 34.6084 | 9.6134 | 9146.7948 | 38.2958 | 10.6377 | 11468.4247 | 48.016 | 13.3378
24 | 96.0152 | 2.0754 | 0.6422 | 0.1012 | 0.107 | 0.001 | 0.02141 | 0.0201 | 0.0387 | 0.0081 | 0.8205 | 0.1492 | 0.6997 | 8177.2477 | 34.2365 | 9.5101 | 9063.6287 | 37.9476 | 10.541 | 11892.0179 | 49.7895 | 13.8304 | -8.7 | -5.8
25 | [13 empty] | 8177.2477 | 34.2365 | 9.5101 | 9063.6287 | 37.9476 | 10.541 | 11892.0179 | 49.7895 | 13.8304
26 | [13 empty] | 8177.2477 | 34.2365 | 9.5101 | 9063.6287 | 37.9476 | 10.541 | 11892.0179 | 49.7895 | 13.8304
27 | [13 empty] | 8177.2477 | 34.2365 | 9.5101 | 9063.6287 | 37.9476 | 10.541 | 11892.0179 | 49.7895 | 13.8304
28 | [13 empty] | 8177.2477 | 34.2365 | 9.5101 | 9063.6287 | 37.9476 | 10.541 | 11892.0179 | 49.7895 | 13.8304
29 | [13 empty] | 8177.2477 | 34.2365 | 9.5101 | 9063.6287 | 37.9476 | 10.541 | 11892.0179 | 49.7895 | 13.8304
30 | [13 empty] | 8177.2477 | 34.2365 | 9.5101 | 9063.6287 | 37.9476 | 10.541 | 11892.0179 | 49.7895 | 13.8304
31
Рівень одоризації відповідає чинним нормативним документам | [13 empty] | 8228.0024 | 34.449 | 9.5692 | 9110.9918 | 38.1459 | 10.5961
Середньозважене значення теплоти згоряння:
| Заступник начальника Сєвєродонецького ЛВУМГ | [8 empty] | Шморгун М.А. | [10 empty] | 2019-10-01
[11 empty] | прізвище | [5 empty] | підпис |  |  |  | дата

## додаток
Додаток до Паспорту фізико-хімічних показників природного газу. Маршрут №658
Область | ГРС, прямий споживач | Cередньозважене значення вищої теплоти згоряння
|  | ккал/м³ | МДж/м³ | кВт*год./м³
Маршрут №658 |  | 9110.9918 | 38.1459 | 10.5961
Луганська | к-п "Україна" | 9110.9918 | 38.1459 | 10.5961
Заступник начальника Сєвєродонецького ЛВУМГ |  | Шморгун М.А. |  |  | 2019-10-01
|  | прізвище |  | підпис | дата