## паспорт
[6 empty] | ПАСПОРТ ФІЗИКО-ХІМІЧНИХ ПОКАЗНИКІВ ПРИРОДНОГО ГАЗУ №683 | [18 empty] | Маршрут №683
переданого Сєвєродонецьким ЛВУМГ та прийнятого ДП "Укравтогаз"
Сєвєродонецьке ЛВУМГ
Вимірювальна хіміко-аналітична лабораторія
Свідоцтво № LC 041 від 13.06.2017р. чинне до 13.06.2022 р. | [20 empty] | за період з 01.09.2019р. по 30.09.2019р.
Число місяця | Компонентний склад, % мол. | [11 empty] | Фізико-хімічні показники газу обчислені на основі компонентного складу, 101,325 кПа | [9 empty] | Температура точки роси вологи (Р = 3.92 МПа), °С | Температура точки роси вуглеводнів, °С | Масова концентрація сірководню, г/м3 | Масова концентрація меркаптанової сірки, г/м3 | Маса механічних домішок, г/м3
[13 empty] | Густина абсолютна, кг/м3,при 20 ºС, | Температура вимірювання/згоряння при 20/25°С
| метан, С1 | етан, С2 | пропан, С3 | ізо-бутан, і-С4 | н-бутан, н-С4 | нео-пентан, нео-С5 | ізо-пентан, і-С5 | н-пентан, н-С5 | гексани та вищі, С6+ | кисень, О2 | азот, N2 | діоксид вуглецю, CО2 |  | Теплота згоряння нижча |  |  | Теплота згоряння вища |  |  | Число Воббе вище
[14 empty] | ккал/м3 | МДж/м3 | кВт⋅год/м3 | ккал/м3 | МДж/м3 | кВт⋅год/м3 | ккал/м3 | МДж/м3 | кВт⋅год/м3
1 | [13 empty] | 8279.4737 | 34.6645 | 9.629 | 9160.7434 | 38.3542 | 10.6539 | 11465.057 | 48.0019 | 13.3339
2 | [13 empty] | 8279.4737 | 34.6645 | 9.629 | 9160.7434 | 38.3542 | 10.6539 | 11465.057 | 48.0019 | 13.3339
3 | [13 empty] | 8279.4737 | 34.6645 | 9.629 | 9160.7434 | 38.3542 | 10.6539 | 11465.057 | 48.0019 | 13.3339
4 | 88.3851 | 3.8337 | 1.7856 | 0.2352 | 0.4596 | 0.0014 | 0.1102 | 0.0873 | 0.0351 | 0.0082 | 3.5043 | 1.5543 | 0.7652 | 8229.4594 | 34.4551 | 9.5709 | 9106.9553 | 38.129 | 10.5914 | 11425.4086 | 47.8359 | 13.2878 | -8.4 | -5.6
5 | [13 empty] | 8229.4594 | 34.4551 | 9.5709 | 9106.9553 | 38.129 | 10.5914 | 11425.4086 | 47.8359 | 13.2878
6 | [13 empty] | 8229.4594 | 34.4551 | 9.5709 | 9106.9553 | 38.129 | 10.5914 | 11425.4086 | 47.8359 | 13.2878
7 | [13 empty] | 8229.4594 | 34.4551 | 9.5709 | 9106.9553 | 38.129 | 10.5914 | 11425.4086 | 47.8359 | 13.2878
8 | [13 empty] | 8229.4594 | 34.4551 | 9.5709 | 9106.9553 | 38.129 | 10.5914 | 11425.4086 | 47.8359 | 13.2878
9 | [13 empty] | 8229.4594 | 34.4551 | 9.5709 | 9106.9553 | 38.129 | 10.5914 | 11425.4086 | 47.8359 | 13.2878
10 | 88.1065 | 3.9445 | 1.8354 | 0.2434 | 0.4837 | 0.0051 | 0.1255 | 0.1056 | 0.0795 | 0.0073 | 3.3049 | 1.7586 | 0.7706 | 8271.2574 | 34.6301 | 9.6195 | 9151.715 | 38.3164 | 10.6434 | 11441.4351 | 47.903 | 13.3064 | -8.3 | -4.9 | 0,0002 | 0,0003 | відсутні
11 | [13 empty] | 8271.2574 | 34.6301 | 9.6195 | 9151.715 | 38.3164 | 10.6434 | 11441.4351 | 47.903 | 13.3064
12 | [13 empty] | 8271.2574 | 34.6301 | 9.6195 | 9151.715 | 38.3164 | 10.6434 | 11441.4351 | 47.903 | 13.3064
13 | [13 empty] | 8271.2574 | 34.6301 | 9.6195 | 9151.715 | 38.3164 | 10.6434 | 11441.4351 | 47.903 | 13.3064
14 | [13 empty] | 8271.2574 | 34.6301 | 9.6195 | 9151.715 | 38.3164 | 10.6434 | 11441.4351 | 47.903 | 13.3064
15 | [13 empty] | 8271.2574 | 34.6301 | 9.6195 | 9151.715 | 38.3164 | 10.6434 | 11441.4351 | 47.903 | 13.3064
16 | [13 empty] | 8271.2574 | 34.6301 | 9.6195 | 9151.715 | 38.3164 | 10.6434 | 11441.4351 | 47.903 | 13.3064
17 | [13 empty] | 8271.2574 | 34.6301 | 9.6195 | 9151.715 | 38.3164 | 10.6434 | 11441.4351 | 47.903 | 13.3064
18 | 88.3155 | 3.8709 | 1.764 | 0.2411 | 0.4728 | 0.0026 | 0.1265 | 0.1012 | 0.0989 | 0.0062 | 3.2617 | 1.7386 | 0.7691 | 8264.9996 | 34.6039 | 9.6122 | 9145.2184 | 38.2892 | 10.6359 | 11444.6835 | 47.9166 | 13.3102 | -8.3 | -5.1
19 | [13 empty] | 8264.9996 | 34.6039 | 9.6122 | 9145.2184 | 38.2892 | 10.6359 | 11444.6835 | 47.9166 | 13.3102
20 | [13 empty] | 8264.9996 | 34.6039 | 9.6122 | 9145.2184 | 38.2892 | 10.6359 | 11444.6835 | 47.9166 | 13.3102
21 | [13 empty] | 8264.9996 | 34.6039 | 9.6122 | 9145.2184 | 38.2892 | 10.6359 | 11444.6835 | 47.9166 | 13.3102
22 | [13 empty] | 8264.9996 | 34.6039 | 9.6122 | 9145.2184 | 38.2892 | 10.6359 | 11444.6835 | 47.9166 | 13.3102
23 | [13 empty] | 8264.9996 | 34.6039 | 9.6122 | 9145.2184 | 38.2892 | 10.6359 | 11444.6835 | 47.9166 | 13.3102
24 | [13 empty] | 8264.9996 | 34.6039 | 9.6122 | 9145.2184 | 38.2892 | 10.6359 | 11444.6835 | 47.9166 | 13.3102
25 | 92.44 | 2.8374 | 1.1743 | 0.168 | 0.283 | 0.0028 | 0.0615 | 0.0547 | 0.0296 | 0.0085 | 1.9883 | 0.9519 | 0.7313 | 8193.9191 | 34.3063 | 9.5295 | 9075.4038 | 37.9969 | 10.5547 | 11647.0337 | 48.7638 | 13.5455
26 | [13 empty] | 8193.9191 | 34.3063 | 9.5295 | 9075.4038 | 37.9969 | 10.5547 | 11647.0337 | 48.7638 | 13.5455
27 | [13 empty] | 8193.9191 | 34.3063 | 9.5295 | 9075.4038 | 37.9969 | 10.5547 | 11647.0337 | 48.7638 | 13.5455
28 | [13 empty] | 8193.9191 | 34.3063 | 9.5295 | 9075.4038 | 37.9969 | 10.5547 | 11647.0337 | 48.7638 | 13.5455
29 | [13 empty] | 8193.9191 | 34.3063 | 9.5295 | 9075.4038 | 37.9969 | 10.5547 | 11647.0337 | 48.7638 | 13.5455
30 | [13 empty] | 8193.9191 | 34.3063 | 9.5295 | 9075.4038 | 37.9969 | 10.5547 | 11647.0337 | 48.7638 | 13.5455
31
Рівень одоризації відповідає чинним нормативним документам | [13 empty] | 8247.3012 | 34.5298 | 9.5916 | 9127.4483 | 38.2148 | 10.6152
Середньозважене значення теплоти згоряння:
| Заступник начальника Сєвєродонецького ЛВУМГ | [8 empty] | Шморгун М.А. | [10 empty] | 2019-10-01
[11 empty] | прізвище | [5 empty] | підпис |  |  |  | дата

## додаток
Додаток до Паспорту фізико-хімічних показників природного газу. Маршрут №683
Область | ГРС, прямий споживач | Cередньозважене значення вищої теплоти згоряння
|  | ккал/м³ | МДж/м³ | кВт*год./м³
Маршрут №683 |  | 9127.4483 | 38.2148 | 10.6152
Луганська | АГНКС м.Сєвєродонецьк | 9127.4483 | 38.2148 | 10.6152
Заступник начальника Сєвєродонецького ЛВУМГ |  | Шморгун М.А. |  |  | 2019-10-01
|  | прізвище |  | підпис | дата