## паспорт
[6 empty] | ПАСПОРТ ФІЗИКО-ХІМІЧНИХ ПОКАЗНИКІВ ПРИРОДНОГО ГАЗУ №685 | [18 empty] | Маршрут №685
переданого Сєвєродонецьким ЛВУМГ та прийнятого АТ "ЛУГАНСЬКГАЗ"
Сєвєродонецьке ЛВУМГ
Вимірювальна хіміко-аналітична лабораторія
Свідоцтво № LC 041 від 13.06.2017р. чинне до 13.06.2022 р. | [20 empty] | за період з 01.09.2019р. по 30.09.2019р.
Число місяця | Компонентний склад, % мол. | [11 empty] | Фізико-хімічні показники газу обчислені на основі компонентного складу, 101,325 кПа | [9 empty] | Температура точки роси вологи (Р = 3.92 МПа), °С | Температура точки роси вуглеводнів, °С | Масова концентрація сірководню, г/м3 | Масова концентрація меркаптанової сірки, г/м3 | Маса механічних домішок, г/м3
[13 empty] | Густина абсолютна, кг/м3,при 20 ºС, | Температура вимірювання/згоряння при 20/25°С
| метан, С1 | етан, С2 | пропан, С3 | ізо-бутан, і-С4 | н-бутан, н-С4 | нео-пентан, нео-С5 | ізо-пентан, і-С5 | н-пентан, н-С5 | гексани та вищі, С6+ | кисень, О2 | азот, N2 | діоксид вуглецю, CО2 |  | Теплота згоряння нижча |  |  | Теплота згоряння вища |  |  | Число Воббе вище
[14 empty] | ккал/м3 | МДж/м3 | кВт⋅год/м3 | ккал/м3 | МДж/м3 | кВт⋅год/м3 | ккал/м3 | МДж/м3 | кВт⋅год/м3
1 | [13 empty] | 8054.8152 | 33.7239 | 9.3678 | 8910.624 | 37.307 | 10.3631 | 11074.9739 | 46.3687 | 12.8802
2 | [13 empty] | 8054.8152 | 33.7239 | 9.3678 | 8910.624 | 37.307 | 10.3631 | 11074.9739 | 46.3687 | 12.8802
3 | 85.8449 | 3.4909 | 1.6707 | 0.2195 | 0.5078 | 0.0115 | 0.1141 | 0.1064 | 0.2083 | 0.0063 | 7.2848 | 0.5348 | 0.7752 | 8040.0546 | 33.6621 | 9.3506 | 8895.6006 | 37.2441 | 10.3456 | 11088.397 | 46.4249 | 12.8958
4 | [13 empty] | 8040.0546 | 33.6621 | 9.3506 | 8895.6006 | 37.2441 | 10.3456 | 11088.397 | 46.4249 | 12.8958
5 | [13 empty] | 8040.0546 | 33.6621 | 9.3506 | 8895.6006 | 37.2441 | 10.3456 | 11088.397 | 46.4249 | 12.8958
6 | [13 empty] | 8040.0546 | 33.6621 | 9.3506 | 8895.6006 | 37.2441 | 10.3456 | 11088.397 | 46.4249 | 12.8958
7 | [13 empty] | 8040.0546 | 33.6621 | 9.3506 | 8895.6006 | 37.2441 | 10.3456 | 11088.397 | 46.4249 | 12.8958
8 | [13 empty] | 8040.0546 | 33.6621 | 9.3506 | 8895.6006 | 37.2441 | 10.3456 | 11088.397 | 46.4249 | 12.8958
9 | [13 empty] | 8040.0546 | 33.6621 | 9.3506 | 8895.6006 | 37.2441 | 10.3456 | 11088.397 | 46.4249 | 12.8958
10 | 85.2989 | 3.609 | 1.6413 | 0.2156 | 0.514 | 0.0012 | 0.1208 | 0.1177 | 0.2054 | 0.0075 | 7.7698 | 0.4988 | 0.7777 | 8009.1957 | 33.5329 | 9.3147 | 8861.1351 | 37.0998 | 10.3055 | 11027.8257 | 46.1713 | 12.8254 |  |  | 0,0001 | 0,0002 | відсутні
11 | [13 empty] | 8009.1957 | 33.5329 | 9.3147 | 8861.1351 | 37.0998 | 10.3055 | 11027.8257 | 46.1713 | 12.8254
12 | [13 empty] | 8009.1957 | 33.5329 | 9.3147 | 8861.1351 | 37.0998 | 10.3055 | 11027.8257 | 46.1713 | 12.8254
13 | [13 empty] | 8009.1957 | 33.5329 | 9.3147 | 8861.1351 | 37.0998 | 10.3055 | 11027.8257 | 46.1713 | 12.8254
14 | [13 empty] | 8009.1957 | 33.5329 | 9.3147 | 8861.1351 | 37.0998 | 10.3055 | 11027.8257 | 46.1713 | 12.8254
15 | [13 empty] | 8009.1957 | 33.5329 | 9.3147 | 8861.1351 | 37.0998 | 10.3055 | 11027.8257 | 46.1713 | 12.8254
16 | [13 empty] | 8009.1957 | 33.5329 | 9.3147 | 8861.1351 | 37.0998 | 10.3055 | 11027.8257 | 46.1713 | 12.8254
17 | 85.3898 | 3.5422 | 1.6251 | 0.2118 | 0.5168 | 0.0099 | 0.1108 | 0.1024 | 0.2081 | 0.0059 | 7.7242 | 0.553 | 0.7771 | 7998.997 | 33.4902 | 9.3028 | 8850.196 | 37.054 | 10.2928 | 11017.8419 | 46.1295 | 12.8138
18 | [13 empty] | 7998.997 | 33.4902 | 9.3028 | 8850.196 | 37.054 | 10.2928 | 11017.8419 | 46.1295 | 12.8138
19 | [13 empty] | 7998.997 | 33.4902 | 9.3028 | 8850.196 | 37.054 | 10.2928 | 11017.8419 | 46.1295 | 12.8138
20 | [13 empty] | 7998.997 | 33.4902 | 9.3028 | 8850.196 | 37.054 | 10.2928 | 11017.8419 | 46.1295 | 12.8138
21 | [13 empty] | 7998.997 | 33.4902 | 9.3028 | 8850.196 | 37.054 | 10.2928 | 11017.8419 | 46.1295 | 12.8138
22 | [13 empty] | 7998.997 | 33.4902 | 9.3028 | 8850.196 | 37.054 | 10.2928 | 11017.8419 | 46.1295 | 12.8138
23 | [13 empty] | 7998.997 | 33.4902 | 9.3028 | 8850.196 | 37.054 | 10.2928 | 11017.8419 | 46.1295 | 12.8138
24 | 85.4509 | 3.5908 | 1.7842 | 0.2293 | 0.5481 | 0.0134 | 0.1335 | 0.1341 | 0.1926 | 0.0061 | 7.4296 | 0.4874 | 0.7788 | 8069.146 | 33.7839 | 9.3844 | 8926.4356 | 37.3732 | 10.3814 | 11100.6737 | 46.4763 | 12.9101
25 | [13 empty] | 8069.146 | 33.7839 | 9.3844 | 8926.4356 | 37.3732 | 10.3814 | 11100.6737 | 46.4763 | 12.9101
26 | [13 empty] | 8069.146 | 33.7839 | 9.3844 | 8926.4356 | 37.3732 | 10.3814 | 11100.6737 | 46.4763 | 12.9101
27 | [13 empty] | 8069.146 | 33.7839 | 9.3844 | 8926.4356 | 37.3732 | 10.3814 | 11100.6737 | 46.4763 | 12.9101
28 | [13 empty] | 8069.146 | 33.7839 | 9.3844 | 8926.4356 | 37.3732 | 10.3814 | 11100.6737 | 46.4763 | 12.9101
29 | [13 empty] | 8069.146 | 33.7839 | 9.3844 | 8926.4356 | 37.3732 | 10.3814 | 11100.6737 | 46.4763 | 12.9101
30 | [13 empty] | 8069.146 | 33.7839 | 9.3844 | 8926.4356 | 37.3732 | 10.3814 | 11100.6737 | 46.4763 | 12.9101
31
Рівень одоризації відповідає чинним нормативним документам | [13 empty] | 8035.4687 | 33.6429 | 9.3453 | 8889.9161 | 37.2203 | 10.339
Середньозважене значення теплоти згоряння:
| Заступник начальника Сєвєродонецького ЛВУМГ | [8 empty] | Шморгун М.А. | [10 empty] | 2019-10-01
[11 empty] | прізвище | [5 empty] | підпис |  |  |  | дата

## додаток
Додаток до Паспорту фізико-хімічних показників природного газу. Маршрут №685
Область | ГРС, прямий споживач | Cередньозважене значення вищої теплоти згоряння
|  | ккал/м³ | МДж/м³ | кВт*год./м³
Маршрут №685 |  | 8889.9161 | 37.2203 | 10.339
Луганська | с.Осколонівка | 8889.9161 | 37.2203 | 10.339
Заступник начальника Сєвєродонецького ЛВУМГ |  | Шморгун М.А. |  |  | 2019-10-01
|  | прізвище |  | підпис | дата