## паспорт
[6 empty] | ПАСПОРТ ФІЗИКО-ХІМІЧНИХ ПОКАЗНИКІВ ПРИРОДНОГО ГАЗУ №689 | [18 empty] | Маршрут №689
переданого Сєвєродонецьким ЛВУМГ та прийнятого ПрАТ "АЗОТ"
Сєвєродонецьке ЛВУМГ
Вимірювальна хіміко-аналітична лабораторія
Свідоцтво № LC 041 від 13.06.2017р. чинне до 13.06.2022 р. | [20 empty] | за період з 01.09.2019р. по 30.09.2019р.
Число місяця | Компонентний склад, % мол. | [11 empty] | Фізико-хімічні показники газу обчислені на основі компонентного складу, 101,325 кПа | [9 empty] | Температура точки роси вологи (Р = 3.92 МПа), °С | Температура точки роси вуглеводнів, °С | Масова концентрація сірководню, г/м3 | Масова концентрація меркаптанової сірки, г/м3 | Маса механічних домішок, г/м3
[13 empty] | Густина абсолютна, кг/м3,при 20 ºС, | Температура вимірювання/згоряння при 20/25°С
| метан, С1 | етан, С2 | пропан, С3 | ізо-бутан, і-С4 | н-бутан, н-С4 | нео-пентан, нео-С5 | ізо-пентан, і-С5 | н-пентан, н-С5 | гексани та вищі, С6+ | кисень, О2 | азот, N2 | діоксид вуглецю, CО2 |  | Теплота згоряння нижча |  |  | Теплота згоряння вища |  |  | Число Воббе вище
[14 empty] | ккал/м3 | МДж/м3 | кВт⋅год/м3 | ккал/м3 | МДж/м3 | кВт⋅год/м3 | ккал/м3 | МДж/м3 | кВт⋅год/м3
1 | [13 empty] | 8250.9077 | 34.5449 | 9.5958 | 9129.8606 | 38.2249 | 10.618 | 11440.1693 | 47.8977 | 13.3049
2 | [13 empty] | 8250.9077 | 34.5449 | 9.5958 | 9129.8606 | 38.2249 | 10.618 | 11440.1693 | 47.8977 | 13.3049
3 | 88.6509 | 3.4294 | 1.4584 | 0.1886 | 0.3741 | 0.0015 | 0.0956 | 0.0791 | 0.0701 | 0.0073 | 4.147 | 1.498 | 0.7597 | 8097.3537 | 33.902 | 9.4172 | 8963.6478 | 37.529 | 10.4247 | 11286.4242 | 47.254 | 13.1261 | -8.7 | -6.6
4 | [13 empty] | 8097.3537 | 33.902 | 9.4172 | 8963.6478 | 37.529 | 10.4247 | 11286.4242 | 47.254 | 13.1261
5 | [13 empty] | 8097.3537 | 33.902 | 9.4172 | 8963.6478 | 37.529 | 10.4247 | 11286.4242 | 47.254 | 13.1261
6 | [13 empty] | 8097.3537 | 33.902 | 9.4172 | 8963.6478 | 37.529 | 10.4247 | 11286.4242 | 47.254 | 13.1261
7 | [13 empty] | 8097.3537 | 33.902 | 9.4172 | 8963.6478 | 37.529 | 10.4247 | 11286.4242 | 47.254 | 13.1261
8 | [13 empty] | 8097.3537 | 33.902 | 9.4172 | 8963.6478 | 37.529 | 10.4247 | 11286.4242 | 47.254 | 13.1261
9 | [13 empty] | 8097.3537 | 33.902 | 9.4172 | 8963.6478 | 37.529 | 10.4247 | 11286.4242 | 47.254 | 13.1261
10 | 88.06 | 3.9257 | 1.8531 | 0.2463 | 0.4763 | 0.001 | 0.1241 | 0.1014 | 0.0624 | 0.0065 | 3.4782 | 1.665 | 0.7697 | 8257.4043 | 34.5721 | 9.6034 | 9136.6439 | 38.2533 | 10.6259 | 11429.6362 | 47.8536 | 13.2927 | -8.5 | -7.9 | 0,0002 | 0,0003 | відсутні
11 | [13 empty] | 8257.4043 | 34.5721 | 9.6034 | 9136.6439 | 38.2533 | 10.6259 | 11429.6362 | 47.8536 | 13.2927
12 | [13 empty] | 8257.4043 | 34.5721 | 9.6034 | 9136.6439 | 38.2533 | 10.6259 | 11429.6362 | 47.8536 | 13.2927
13 | [13 empty] | 8257.4043 | 34.5721 | 9.6034 | 9136.6439 | 38.2533 | 10.6259 | 11429.6362 | 47.8536 | 13.2927
14 | [13 empty] | 8257.4043 | 34.5721 | 9.6034 | 9136.6439 | 38.2533 | 10.6259 | 11429.6362 | 47.8536 | 13.2927
15 | [13 empty] | 8257.4043 | 34.5721 | 9.6034 | 9136.6439 | 38.2533 | 10.6259 | 11429.6362 | 47.8536 | 13.2927
16 | [13 empty] | 8257.4043 | 34.5721 | 9.6034 | 9136.6439 | 38.2533 | 10.6259 | 11429.6362 | 47.8536 | 13.2927
17 | [13 empty] | 8257.4043 | 34.5721 | 9.6034 | 9136.6439 | 38.2533 | 10.6259 | 11429.6362 | 47.8536 | 13.2927
18 | 88.3643 | 3.8764 | 1.7998 | 0.2429 | 0.4734 | 0.002 | 0.1164 | 0.0926 | 0.0527 | 0.006 | 3.3826 | 1.5909 | 0.7666 | 8253.2962 | 34.5549 | 9.5986 | 9132.7507 | 38.237 | 10.6214 | 11447.2869 | 47.9275 | 13.3132 | -8.4 | -6.3
19 | [13 empty] | 8253.2962 | 34.5549 | 9.5986 | 9132.7507 | 38.237 | 10.6214 | 11447.2869 | 47.9275 | 13.3132
20 | [13 empty] | 8253.2962 | 34.5549 | 9.5986 | 9132.7507 | 38.237 | 10.6214 | 11447.2869 | 47.9275 | 13.3132
21 | [13 empty] | 8253.2962 | 34.5549 | 9.5986 | 9132.7507 | 38.237 | 10.6214 | 11447.2869 | 47.9275 | 13.3132
22 | [13 empty] | 8253.2962 | 34.5549 | 9.5986 | 9132.7507 | 38.237 | 10.6214 | 11447.2869 | 47.9275 | 13.3132
23 | [13 empty] | 8253.2962 | 34.5549 | 9.5986 | 9132.7507 | 38.237 | 10.6214 | 11447.2869 | 47.9275 | 13.3132
24 | 91.0956 | 3.1231 | 1.4042 | 0.1927 | 0.3629 | 0.0007 | 0.0878 | 0.0821 | 0.0287 | 0.0081 | 2.4887 | 1.1254 | 0.7432 | 8218.3769 | 34.4087 | 9.558 | 9099.5272 | 38.0979 | 10.5828 | 11583.9545 | 48.4997 | 13.4721 | -8.9 | -5.8
25 | [13 empty] | 8218.3769 | 34.4087 | 9.558 | 9099.5272 | 38.0979 | 10.5828 | 11583.9545 | 48.4997 | 13.4721
26 | [13 empty] | 8218.3769 | 34.4087 | 9.558 | 9099.5272 | 38.0979 | 10.5828 | 11583.9545 | 48.4997 | 13.4721
27 | [13 empty] | 8218.3769 | 34.4087 | 9.558 | 9099.5272 | 38.0979 | 10.5828 | 11583.9545 | 48.4997 | 13.4721
28 | [13 empty] | 8218.3769 | 34.4087 | 9.558 | 9099.5272 | 38.0979 | 10.5828 | 11583.9545 | 48.4997 | 13.4721
29 | [13 empty] | 8218.3769 | 34.4087 | 9.558 | 9099.5272 | 38.0979 | 10.5828 | 11583.9545 | 48.4997 | 13.4721
30 | [13 empty] | 8218.3769 | 34.4087 | 9.558 | 9099.5272 | 38.0979 | 10.5828 | 11583.9545 | 48.4997 | 13.4721
31
Рівень одоризації відповідає чинним нормативним документам | [13 empty] | 8207.4855 | 34.3631 | 9.5453 | 9084.05 | 38.0331 | 10.5648
Середньозважене значення теплоти згоряння:
| Заступник начальника Сєвєродонецького ЛВУМГ | [8 empty] | Шморгун М.А. | [10 empty] | 2019-10-01
[11 empty] | прізвище | [5 empty] | підпис |  |  |  | дата

## додаток
Додаток до Паспорту фізико-хімічних показників природного газу. Маршрут №689
Область | ГРС, прямий споживач | Cередньозважене значення вищої теплоти згоряння
|  | ккал/м³ | МДж/м³ | кВт*год./м³
Маршрут №689 |  | 9084.05 | 38.0331 | 10.5648
Луганська | Сєвєродонецьк (ВО "Азот" - ІІ+ІІІ колектор) | 9084.05 | 38.0331 | 10.5648
Заступник начальника Сєвєродонецького ЛВУМГ |  | Шморгун М.А. |  |  | 2019-10-01
|  | прізвище |  | підпис | дата